## Hoja 1
CPZ005 | m |  | Murete guía para pilote-pantalla (barrette).
Doble murete guía, para pilote-pantalla (barrette), de concreto reforzado de sección 70x25 cm; realizado con concreto f'c=20 MPa (200 kg/cm²), clasificación de exposición A1, tamaño máximo del agregado 20 mm, revenimiento de 5 a 10 cm, premezclado, y colado con tiro directo, y acero fy=4200 kg/cm², con una cuantía aproximada de 25 kg/m; construcción y desmontaje del sistema de cimbra recuperable metálico a dos caras. Incluso alambre de atar, separadores y líquido desmoldante MasterFinish RL 294 "MBCC de Sika", para evitar la adherencia del concreto a la cimbra. El precio incluye el habilitado del acero (corte y doblez) en el área de trabajo, en obra, el armado en el lugar definitivo de su colocación en obra, la demolición del murete guía con retroexcavadora con martillo rompedor y la carga mecánica de escombros sobre camión o contenedor.
Código |  | Unidad |  | Descripción | Cantidad | Costo | Importe
1 |  |  |  | Materiales
mt08eme040 |  | m² |  | Paneles metálicos de varias dimensiones, para cimbrar elementos de concreto. | 0.007 | 792.4 | 5.55
mt50spa052b |  | m |  | Tablón de madera de pino, de 20x7,2 cm. | 0.028 | 96.33 | 2.7
mt50spa081a |  | Ud |  | Puntal metálico telescópico, de hasta 3 m de altura. | 0.018 | 293.38 | 5.28
mt08eme051a |  | m |  | Fleje de acero galvanizado, para cimbra metálica. | 0.14 | 4.42 | 0.62
mt08var050 |  | kg |  | Alambre galvanizado para atar, de 1,30 mm de diámetro. | 0.37 | 22.86 | 8.46
mt08var060 |  | kg |  | Puntas de acero de 20x100 mm. | 0.14 | 133.34 | 18.67
mt08dba010g |  | l |  | Agente desmoldeante, a base de aceites especiales, emulsionable en agua MasterFinish RL 294 "MBCC de Sika", para cimbras metálicas, fenólicas o de madera. | 0.042 | 28.34 | 1.19
mt07aco020a |  | Ud |  | Separador homologado para cimentaciones. | 3 | 2.33 | 6.99
mt07aco080a |  | kg |  | Acero fy=4200 kg/cm², de varios diámetros, según NMX-C-407-ONNCCE. | 26.25 | 12.85 | 337.31
mt10haf061bi |  | m³ |  | Concreto f'c=20 MPa (200 kg/cm²), clasificación de exposición A1, tamaño máximo del agregado 20 mm, revenimiento nominal del concreto fresco de 5 a 10 mm, premezclado, según RCDF NTC Diseño y Construcción de Estructuras de Concreto (2004). | 0.385 | 1300.78 | 500.8
[5 empty] | Subtotal materiales: |  | 887.57
2 |  |  |  | Equipo y herramienta
mq01exn020a |  | h |  | Retroexcavadora hidráulica sobre ruedas, de 105 kW. | 0.254 | 806.19 | 204.77
mq01ret010 |  | h |  | Miniretrocargadora sobre ruedas de 15 kW. | 0.119 | 712.27 | 84.76
[5 empty] | Subtotal equipo y herramienta: |  | 289.53
3 |  |  |  | Mano de obra
mo044 |  | h |  | Oficial carpintero de obra negra. | 0.583 | 124.86 | 72.79
mo091 |  | h |  | Ayudante carpintero de obra negra. | 0.778 | 75.97 | 59.1
mo043 |  | h |  | Oficial fierrero. | 0.278 | 124.86 | 34.71
mo090 |  | h |  | Ayudante fierrero. | 0.312 | 75.97 | 23.7
mo045 |  | h |  | Oficial concretero. | 0.037 | 124.86 | 4.62
mo092 |  | h |  | Ayudante concretero. | 0.15 | 75.97 | 11.4
mo113 |  | h |  | Cabo albañil. | 0.321 | 70.3 | 22.57
[5 empty] | Subtotal mano de obra: |  | 228.89
4 |  |  |  | Herramienta menor
|  | % |  | Herramienta menor | 2 | 1405.99 | 28.12
[5 empty] | Costos directos (1+2+3+4): |  | 1434.11