## Hoja 1
EFE021 | m³ |  | Relleno de trasdós de cascarón.
Relleno de trasdós de cascarón con concreto celular a base de cemento y aditivo plastificante-aireante, con medios mecánicos, de resistencia a compresión 0,2 MPa y 350 kg/m³ de densidad, confeccionado en obra con cemento gris y aditivo plastificante-aireante Mastercell 100 "MBCC de Sika".
Código |  | Unidad |  | Descripción | Cantidad | Costo | Importe
1 |  |  |  | Materiales
mt08cem000f |  | kg |  | Cemento gris en sacos. | 300 | 2.24 | 672
mt08adb010d |  | kg |  | Aditivo plastificante-aireante Mastercell 100 "MBCC de Sika" para concretos celulares. | 3 | 66.74 | 200.22
mt08aaa010a |  | m³ |  | Agua. | 0.4 | 22.86 | 9.14
[5 empty] | Subtotal materiales: |  | 881.36
2 |  |  |  | Equipo y herramienta
mq06cel010 |  | h |  | Equipo para fabricación y bombeo de concreto celular a base de cemento y aditivo plastificante-aireante, de 12 m³/h. | 0.3 | 389.5 | 116.85
[5 empty] | Subtotal equipo y herramienta: |  | 116.85
3 |  |  |  | Mano de obra
mo020 |  | h |  | Oficial albañil. | 0.631 | 119.98 | 75.71
mo113 |  | h |  | Cabo albañil. | 1.262 | 70.3 | 88.72
[5 empty] | Subtotal mano de obra: |  | 164.43
4 |  |  |  | Herramienta menor
|  | % |  | Herramienta menor | 2 | 1162.64 | 23.25
Costo de mantenimiento decenal: $ 23,72 en los primeros 10 años. |  |  |  |  | Costos directos (1+2+3+4): |  | 1185.89