## Hoja 1
EHB040 | m² |  | Sistema Makros "NOVIDESA" de losa nervada con panel aislante.
Losa nervada horizontal, altura libre de piso a techo de hasta 3 m, peralte total 23 = 18+5 cm, de concreto reforzado realizado con concreto f'c=20 MPa (200 kg/cm²), clasificación de exposición A1, tamaño máximo del agregado 20 mm, revenimiento de 5 a 10 cm, premezclado, y colado con grúa con un volumen total de concreto en losa y vigas de 0,132 m³/m², y acero en vigas y nervaduras, 2,3 kg/m² de fy=4200 kg/cm² en vigas planas y 2,7 kg/m² de fy=4200 kg/cm² en nervaduras de 6 cm de ancho y 13 cm de peralte; construcción y desmontaje de sistema de cimbra parcial, con acabado para revestir, formado por: superficie de la cimbra de tableros de madera tratada, reforzados con varillas y perfiles, y tablones de madera, amortizables en 25 usos, estructura soporte horizontal de sopandas metálicas y accesorios de montaje, amortizables en 150 usos y estructura soporte vertical de puntales metálicos, amortizables en 150 usos; panel para losa, Makros "NOVIDESA", de 18x60 cm, con placa mecanizada de poliestireno expandido con tratamiento ignífugo y canal de acero galvanizado sección tipo "C" calibre 22; capa de compresión de 5 cm de espesor; armado de reparto formado por malla electrosoldada de alambre liso de acero tipo 6x6 10/10. Incluso cadenas perimetrales de planta. El precio incluye el habilitado del acero (corte y doblez) en el área de trabajo, en obra y el armado en el lugar definitivo de su colocación en obra, pero no incluye las columnas.
Código |  | Unidad |  | Descripción | Cantidad | Costo | Importe
1 |  |  |  | Materiales
mt08eft030a |  | m² |  | Tablero de madera tratada, de 22 mm de espesor, reforzado con varillas y perfiles. | 0.022 | 693.35 | 15.25
mt50spa052b |  | m |  | Tablón de madera de pino, de 20x7,2 cm. | 0.044 | 96.33 | 4.24
mt08eva030 |  | m² |  | Estructura soporte para cimbra recuperable, compuesta de: sopandas metálicas y accesorios de montaje. | 0.004 | 1554.32 | 6.22
mt50spa081a |  | Ud |  | Puntal metálico telescópico, de hasta 3 m de altura. | 0.027 | 293.38 | 7.92
mt08cim030b |  | m³ |  | Madera de pino. | 0.002 | 5417.28 | 10.83
mt08var060 |  | kg |  | Puntas de acero de 20x100 mm. | 0.02 | 133.34 | 2.67
mt08dba010g |  | l |  | Agente desmoldeante, a base de aceites especiales, emulsionable en agua MasterFinish RL 294 "MBCC de Sika", para cimbras metálicas, fenólicas o de madera. | 0.015 | 28.34 | 0.43
mt07bpn010hb |  | m |  | Panel para losa, Makros "NOVIDESA", de 18x60 cm, con placa mecanizada de poliestireno expandido con tratamiento ignífugo y canal de acero galvanizado sección tipo "C" calibre 22, para aligerar losas nervadas con un claro máximo de entre 4,2 y 5,5 m, con nervaduras de 6 cm de ancho y 13 cm de peralte. Según NMX-405-ONNCCE. | 1.67 | 266.56 | 445.16
mt07aco020c |  | Ud |  | Separador homologado para vigas. | 0.8 | 1.36 | 1.09
mt07aco080a |  | kg |  | Acero fy=4200 kg/cm², de varios diámetros, según NMX-C-407-ONNCCE. | 5.115 | 12.85 | 65.73
mt08var050 |  | kg |  | Alambre galvanizado para atar, de 1,30 mm de diámetro. | 0.06 | 22.86 | 1.37
mt07aco020f |  | Ud |  | Separador homologado para nervaduras "in situ" en losas nervadas. | 1 | 0.97 | 0.97
mt07ame070a |  | m² |  | Malla electrosoldada de alambre liso de acero tipo 6x6 10/10, separación 15,24x15,24 cm y Ø 3,43-3,43 mm, según NMX-B-290-CANACERO. | 1.1 | 18.31 | 20.14
mt10haf061bi |  | m³ |  | Concreto f'c=20 MPa (200 kg/cm²), clasificación de exposición A1, tamaño máximo del agregado 20 mm, revenimiento nominal del concreto fresco de 5 a 10 mm, premezclado, según RCDF NTC Diseño y Construcción de Estructuras de Concreto (2004). | 0.132 | 1300.78 | 171.7
[5 empty] | Subtotal materiales: |  | 753.72
2 |  |  |  | Mano de obra
mo044 |  | h |  | Oficial carpintero de obra negra. | 0.6 | 124.86 | 74.92
mo091 |  | h |  | Ayudante carpintero de obra negra. | 0.6 | 75.97 | 45.58
mo043 |  | h |  | Oficial fierrero. | 0.076 | 124.86 | 9.49
mo090 |  | h |  | Ayudante fierrero. | 0.082 | 75.97 | 6.23
mo045 |  | h |  | Oficial concretero. | 0.053 | 124.86 | 6.62
mo092 |  | h |  | Ayudante concretero. | 0.208 | 75.97 | 15.8
[5 empty] | Subtotal mano de obra: |  | 158.64
3 |  |  |  | Herramienta menor
|  | % |  | Herramienta menor | 2 | 912.36 | 18.25
[5 empty] | Costos directos (1+2+3): |  | 930.61