## Hoja 1
EHE015 | m² |  | Sistema de cimbra para losa de escalera.
Construcción y desmontaje de sistema de cimbra para formación de losa de escalera de concreto reforzado, con acabado para revestir en su cara inferior y laterales, con escalonado de concreto, en planta de hasta 3 m de altura libre, formado por: superficie de la cimbra de tablones de madera de pino, amortizables en 10 usos; estructura soporte horizontal de tablones de madera de pino, amortizables en 10 usos y estructura soporte vertical de puntales metálicos, amortizables en 150 usos. Incluso líquido desmoldante MasterFinish RL 294 "MBCC de Sika", para evitar la adherencia del concreto a la cimbra.
Código |  | Unidad |  | Descripción | Cantidad | Costo | Importe
1 |  |  |  | Materiales
mt50spa052b |  | m |  | Tablón de madera de pino, de 20x7,2 cm. | 0.75 | 96.33 | 72.25
mt08eve020 |  | m² |  | Sistema de cimbra para formación de escalonado en losas inclinadas de escalera de concreto reforzado, con puntales y tableros de madera. | 0.2 | 265.15 | 53.03
mt50spa081a |  | Ud |  | Puntal metálico telescópico, de hasta 3 m de altura. | 0.016 | 293.38 | 4.69
mt08cim030b |  | m³ |  | Madera de pino. | 0.003 | 5417.28 | 16.25
mt08var060 |  | kg |  | Puntas de acero de 20x100 mm. | 0.04 | 133.34 | 5.33
mt08dba010g |  | l |  | Agente desmoldeante, a base de aceites especiales, emulsionable en agua MasterFinish RL 294 "MBCC de Sika", para cimbras metálicas, fenólicas o de madera. | 0.03 | 28.34 | 0.85
[5 empty] | Subtotal materiales: |  | 152.4
2 |  |  |  | Mano de obra
mo044 |  | h |  | Oficial carpintero de obra negra. | 1.073 | 124.86 | 133.97
mo091 |  | h |  | Ayudante carpintero de obra negra. | 1.073 | 75.97 | 81.52
[5 empty] | Subtotal mano de obra: |  | 215.49
3 |  |  |  | Herramienta menor
|  | % |  | Herramienta menor | 2 | 367.89 | 7.36
[5 empty] | Costos directos (1+2+3): |  | 375.25