## Hoja 1
EHN025 | m² |  | Sistema de cimbra para núcleo de concreto.
Montaje y desmontaje en una cara del núcleo, de sistema de cimbra a dos caras con acabado para revestir, realizado con paneles metálicos modulares, amortizables en 150 usos, para formación de núcleo de concreto reforzado para elevador o escalera, de hasta 3 m de altura y superficie plana. Incluso pasamuros para paso de los tensores, elementos de sustentación, fijación y apuntalamiento necesarios para su estabilidad; líquido desmoldante MasterFinish RL 294 "MBCC de Sika", para evitar la adherencia del concreto a la cimbra.
Código |  | Unidad |  | Descripción | Cantidad | Costo | Importe
1 |  |  |  | Materiales
mt08eme070c |  | m² |  | Paneles metálicos modulares, para cimbrar pantallas de concreto de hasta 3 m de altura. | 0.007 | 3047.69 | 21.33
mt08eme075P |  | Ud |  | Estructura soporte de sistema de cimbra vertical, para pantallas de concreto a dos caras, de hasta 3 m de altura, formada por tornapuntas metálicos para estabilización y aplomado de la superficie de la cimbra. | 0.007 | 4190.58 | 29.33
mt08dba010g |  | l |  | Agente desmoldeante, a base de aceites especiales, emulsionable en agua MasterFinish RL 294 "MBCC de Sika", para cimbras metálicas, fenólicas o de madera. | 0.03 | 28.34 | 0.85
mt08var204 |  | Ud |  | Pasamuros de PVC para paso de los tensores de la cimbra, de varios diámetros y longitudes. | 0.1 | 20.58 | 2.06
[5 empty] | Subtotal materiales: |  | 53.57
2 |  |  |  | Mano de obra
mo044 |  | h |  | Oficial carpintero de obra negra. | 0.412 | 124.86 | 51.44
mo091 |  | h |  | Ayudante carpintero de obra negra. | 0.45 | 75.97 | 34.19
[5 empty] | Subtotal mano de obra: |  | 85.63
3 |  |  |  | Herramienta menor
|  | % |  | Herramienta menor | 2 | 139.2 | 2.78
[5 empty] | Costos directos (1+2+3): |  | 141.98