## Hoja 1
EHS010 | m³ |  | Columna rectangular o cuadrada de concreto reforzado.
Columna de sección rectangular o cuadrada de concreto reforzado, de 30x30 cm de sección media, realizada con concreto f'c=20 MPa (200 kg/cm²), clasificación de exposición A1, tamaño máximo del agregado 20 mm, revenimiento de 5 a 10 cm, premezclado, y colado con grúa, y acero fy=4200 kg/cm², con una cuantía aproximada de 120 kg/m³; construcción y desmontaje de sistema de cimbra, con acabado para revestir, en planta de hasta 3 m de altura libre, formado por: superficie de la cimbra de láminas metálicas, amortizables en 50 usos y estructura soporte vertical de puntales metálicos, amortizables en 150 usos. Incluso berenjenos, alambre de atar, separadores y líquido desmoldante MasterFinish RL 294 "MBCC de Sika", para evitar la adherencia del concreto a la cimbra. El precio incluye el habilitado del acero (corte y doblez) en el área de trabajo, en obra y el armado en el lugar definitivo de su colocación en obra.
Código |  | Unidad |  | Descripción | Cantidad | Costo | Importe
1 |  |  |  | Materiales
mt07sep010ac |  | Ud |  | Separador homologado de plástico, para armados de columnas de varios diámetros. | 12 | 1.28 | 15.36
mt07aco080a |  | kg |  | Acero fy=4200 kg/cm², de varios diámetros, según NMX-C-407-ONNCCE. | 126 | 12.85 | 1619.1
mt08var050 |  | kg |  | Alambre galvanizado para atar, de 1,30 mm de diámetro. | 0.84 | 22.86 | 19.2
mt08eup010b |  | m² |  | Lámina metálica de 50x50 cm, para cimbra de columnas de concreto reforzado de sección rectangular o cuadrada, de hasta 3 m de altura, incluso accesorios de montaje. | 0.32 | 731.45 | 234.06
mt50spa081a |  | Ud |  | Puntal metálico telescópico, de hasta 3 m de altura. | 0.099 | 293.38 | 29.04
mt08var040a |  | Ud |  | Berenjeno de PVC, de varias dimensiones y 2500 mm de longitud. | 17.8 | 8.38 | 149.16
mt08dba010g |  | l |  | Agente desmoldeante, a base de aceites especiales, emulsionable en agua MasterFinish RL 294 "MBCC de Sika", para cimbras metálicas, fenólicas o de madera. | 0.4 | 28.34 | 11.34
mt10haf061bi |  | m³ |  | Concreto f'c=20 MPa (200 kg/cm²), clasificación de exposición A1, tamaño máximo del agregado 20 mm, revenimiento nominal del concreto fresco de 5 a 10 mm, premezclado, según RCDF NTC Diseño y Construcción de Estructuras de Concreto (2004). | 1.05 | 1300.78 | 1365.82
[5 empty] | Subtotal materiales: |  | 3443.08
2 |  |  |  | Mano de obra
mo044 |  | h |  | Oficial carpintero de obra negra. | 6.008 | 124.86 | 750.16
mo091 |  | h |  | Ayudante carpintero de obra negra. | 6.866 | 75.97 | 521.61
mo043 |  | h |  | Oficial fierrero. | 1.091 | 124.86 | 136.22
mo090 |  | h |  | Ayudante fierrero. | 1.212 | 75.97 | 92.08
mo045 |  | h |  | Oficial concretero. | 0.454 | 124.86 | 56.69
mo092 |  | h |  | Ayudante concretero. | 1.83 | 75.97 | 139.03
[5 empty] | Subtotal mano de obra: |  | 1695.79
3 |  |  |  | Herramienta menor
|  | % |  | Herramienta menor | 2 | 5138.87 | 102.78
[5 empty] | Costos directos (1+2+3): |  | 5241.65