## Hoja 1
EHU020 | m² |  | Losa nervada con vigas embebidas, viguetas prefabricadas y columnas.
Estructura de concreto reforzado, realizada con concreto f'c=20 MPa (200 kg/cm²), clasificación de exposición A1, tamaño máximo del agregado 20 mm, revenimiento de 5 a 10 cm, premezclado, y colado con grúa, con un volumen total de concreto en losa, vigas y columnas de 0,173 m³/m², y acero fy=4200 kg/cm² en zona de refuerzo de negativos y conectores de viguetas y cadenas, vigas y columnas con una cuantía total de 16 kg/m², compuesta de los siguientes elementos: LOSA UNIDIRECCIONAL: horizontal, peralte 30 = 25+5 cm; semivigueta pretensada T-12; bovedilla de concreto, 60x20x25 cm; capa de compresión de 5 cm de espesor, con armado de reparto formado por malla electrosoldada de alambre liso de acero tipo 6x6 10/10; vigas planas con cadenas perimetrales de planta, cimbra para vigas, construcción y desmontaje de sistema de cimbra continuo, con acabado para revestir, formado por: superficie de la cimbra de tableros de madera tratada, reforzados con varillas y perfiles, amortizables en 25 usos, estructura soporte horizontal de sopandas metálicas y accesorios de montaje, amortizables en 150 usos y estructura soporte vertical de puntales metálicos, amortizables en 150 usos; COLUMNAS: con altura libre de hasta 3 m, con construcción de la cimbra y descimbrado de láminas metálicas reutilizables. Incluso agente filmógeno MasterKure 215 WB "MBCC de Sika", para el curado de concretos y morteros. El precio incluye el habilitado del acero (corte y doblez) en el área de trabajo, en obra y el armado en el lugar definitivo de su colocación en obra.
Código |  | Unidad |  | Descripción | Cantidad | Costo | Importe
1 |  |  |  | Materiales
mt07aco020b |  | Ud |  | Separador homologado para columnas. | 0.5 | 0.97 | 0.49
mt08eup010b |  | m² |  | Lámina metálica de 50x50 cm, para cimbra de columnas de concreto reforzado de sección rectangular o cuadrada, de hasta 3 m de altura, incluso accesorios de montaje. | 0.007 | 731.45 | 5.12
mt08eft030a |  | m² |  | Tablero de madera tratada, de 22 mm de espesor, reforzado con varillas y perfiles. | 0.044 | 693.35 | 30.51
mt08eva030 |  | m² |  | Estructura soporte para cimbra recuperable, compuesta de: sopandas metálicas y accesorios de montaje. | 0.007 | 1554.32 | 10.88
mt50spa081a |  | Ud |  | Puntal metálico telescópico, de hasta 3 m de altura. | 0.027 | 293.38 | 7.92
mt08cim030b |  | m³ |  | Madera de pino. | 0.003 | 5417.28 | 16.25
mt08var060 |  | kg |  | Puntas de acero de 20x100 mm. | 0.04 | 133.34 | 5.33
mt08dba010g |  | l |  | Agente desmoldeante, a base de aceites especiales, emulsionable en agua MasterFinish RL 294 "MBCC de Sika", para cimbras metálicas, fenólicas o de madera. | 0.03 | 28.34 | 0.85
mt07bho010d |  | Ud |  | Bovedilla de concreto, 60x20x25 cm. Incluso piezas especiales. | 5.25 | 13.2 | 69.3
mt07vse010a |  | m |  | Semivigueta pretensada, T-12, Lmedia = <4 m. | 0.165 | 69.88 | 11.53
mt07vse010b |  | m |  | Semivigueta pretensada, T-12, Lmedia = 4/5 m. | 0.908 | 75.31 | 68.38
mt07vse010c |  | m |  | Semivigueta pretensada, T-12, Lmedia = 5/6 m. | 0.495 | 79.97 | 39.59
mt07vse010d |  | m |  | Semivigueta pretensada, T-12, Lmedia = >6 m. | 0.083 | 86.96 | 7.22
mt07aco020c |  | Ud |  | Separador homologado para vigas. | 0.8 | 1.36 | 1.09
mt07aco080a |  | kg |  | Acero fy=4200 kg/cm², de varios diámetros, según NMX-C-407-ONNCCE. | 16.8 | 12.85 | 215.88
mt08var050 |  | kg |  | Alambre galvanizado para atar, de 1,30 mm de diámetro. | 0.167 | 22.86 | 3.82
mt07ame070a |  | m² |  | Malla electrosoldada de alambre liso de acero tipo 6x6 10/10, separación 15,24x15,24 cm y Ø 3,43-3,43 mm, según NMX-B-290-CANACERO. | 1.1 | 18.31 | 20.14
mt10haf061bi |  | m³ |  | Concreto f'c=20 MPa (200 kg/cm²), clasificación de exposición A1, tamaño máximo del agregado 20 mm, revenimiento nominal del concreto fresco de 5 a 10 mm, premezclado, según RCDF NTC Diseño y Construcción de Estructuras de Concreto (2004). | 0.182 | 1300.78 | 236.74
mt08cur020d |  | l |  | Agente filmógeno MasterKure 215 WB "MBCC de Sika", para el curado de concretos y morteros. | 0.15 | 24.53 | 3.68
[5 empty] | Subtotal materiales: |  | 754.72
2 |  |  |  | Mano de obra
mo044 |  | h |  | Oficial carpintero de obra negra. | 0.873 | 124.86 | 109
mo091 |  | h |  | Ayudante carpintero de obra negra. | 0.883 | 75.97 | 67.08
mo043 |  | h |  | Oficial fierrero. | 0.223 | 124.86 | 27.84
mo090 |  | h |  | Ayudante fierrero. | 0.244 | 75.97 | 18.54
mo045 |  | h |  | Oficial concretero. | 0.084 | 124.86 | 10.49
mo092 |  | h |  | Ayudante concretero. | 0.328 | 75.97 | 24.92
[5 empty] | Subtotal mano de obra: |  | 257.87
3 |  |  |  | Herramienta menor
|  | % |  | Herramienta menor | 2 | 1012.59 | 20.25
Costo de mantenimiento decenal: $ 72,30 en los primeros 10 años. |  |  |  |  | Costos directos (1+2+3): |  | 1032.84