## Hoja 1
EHV010 | m³ |  | Viga de concreto reforzado.
Viga peraltada, recta, de concreto reforzado, de 40x60 cm, realizada con concreto f'c=20 MPa (200 kg/cm²), clasificación de exposición A1, tamaño máximo del agregado 20 mm, revenimiento de 5 a 10 cm, premezclado, y colado con grúa, y acero fy=4200 kg/cm², con una cuantía aproximada de 150 kg/m³; construcción y desmontaje del sistema de cimbra, con acabado para revestir, en planta de hasta 3 m de altura libre, formado por: superficie de la cimbra de tableros de madera tratada, reforzados con varillas y perfiles, amortizables en 25 usos; estructura soporte horizontal de sopandas metálicas y accesorios de montaje, amortizables en 150 usos y estructura soporte vertical de puntales metálicos, amortizables en 150 usos. Incluso alambre de atar, separadores y líquido desmoldante MasterFinish RL 294 "MBCC de Sika", para evitar la adherencia del concreto a la cimbra. El precio incluye el habilitado del acero (corte y doblez) en el área de trabajo, en obra y el armado en el lugar definitivo de su colocación en obra.
Código |  | Unidad |  | Descripción | Cantidad | Costo | Importe
1 |  |  |  | Materiales
mt08eft030a |  | m² |  | Tablero de madera tratada, de 22 mm de espesor, reforzado con varillas y perfiles. | 0.192 | 693.35 | 133.12
mt08eva030 |  | m² |  | Estructura soporte para cimbra recuperable, compuesta de: sopandas metálicas y accesorios de montaje. | 0.032 | 1554.32 | 49.74
mt50spa081a |  | Ud |  | Puntal metálico telescópico, de hasta 3 m de altura. | 0.111 | 293.38 | 32.57
mt08cim030b |  | m³ |  | Madera de pino. | 0.013 | 5417.28 | 70.42
mt08var060 |  | kg |  | Puntas de acero de 20x100 mm. | 0.167 | 133.34 | 22.27
mt08dba010g |  | l |  | Agente desmoldeante, a base de aceites especiales, emulsionable en agua MasterFinish RL 294 "MBCC de Sika", para cimbras metálicas, fenólicas o de madera. | 0.125 | 28.34 | 3.54
mt07aco020c |  | Ud |  | Separador homologado para vigas. | 4 | 1.36 | 5.44
mt07aco080a |  | kg |  | Acero fy=4200 kg/cm², de varios diámetros, según NMX-C-407-ONNCCE. | 157.5 | 12.85 | 2023.88
mt08var050 |  | kg |  | Alambre galvanizado para atar, de 1,30 mm de diámetro. | 1.65 | 22.86 | 37.72
mt10haf061bi |  | m³ |  | Concreto f'c=20 MPa (200 kg/cm²), clasificación de exposición A1, tamaño máximo del agregado 20 mm, revenimiento nominal del concreto fresco de 5 a 10 mm, premezclado, según RCDF NTC Diseño y Construcción de Estructuras de Concreto (2004). | 1.05 | 1300.78 | 1365.82
[5 empty] | Subtotal materiales: |  | 3744.52
2 |  |  |  | Mano de obra
mo044 |  | h |  | Oficial carpintero de obra negra. | 2.63 | 124.86 | 328.38
mo091 |  | h |  | Ayudante carpintero de obra negra. | 2.63 | 75.97 | 199.8
mo043 |  | h |  | Oficial fierrero. | 1.818 | 124.86 | 227
mo090 |  | h |  | Ayudante fierrero. | 1.969 | 75.97 | 149.58
mo045 |  | h |  | Oficial concretero. | 0.429 | 124.86 | 53.56
mo092 |  | h |  | Ayudante concretero. | 1.729 | 75.97 | 131.35
[5 empty] | Subtotal mano de obra: |  | 1089.67
3 |  |  |  | Herramienta menor
|  | % |  | Herramienta menor | 2 | 4834.19 | 96.68
Costo de mantenimiento decenal: $ 345,16 en los primeros 10 años. |  |  |  |  | Costos directos (1+2+3): |  | 4930.87