## Hoja 1
NIH050 | m² |  | Impermeabilización bajo revestimiento en locales húmedos, con mortero.
Impermeabilización bajo revestimiento cerámico o pétreo, en paramentos verticales y horizontales de locales húmedos, con mortero cementoso impermeabilizante flexible bicomponente MasterSeal 550 "MBCC de Sika", de color blanco, de 2 mm de espesor medio. El precio no incluye el revestimiento.
Código |  | Unidad |  | Descripción | Cantidad | Costo | Importe
1 |  |  |  | Materiales
mt09bmr220h |  | kg |  | Mortero cementoso impermeabilizante flexible bicomponente MasterSeal 550 "MBCC de Sika", de color blanco, con resistencia a los sulfatos, a las heladas y a la intemperie y apto para estar en contacto con agua potable, Euroclase F de reacción al fuego, para aplicar en interiores y exteriores. | 3 | 12.16 | 36.48
[5 empty] | Subtotal materiales: |  | 36.48
2 |  |  |  | Mano de obra
mo032 |  | h |  | Oficial aplicador de productos impermeabilizantes. | 0.126 | 119.98 | 15.12
mo070 |  | h |  | Ayudante aplicador de productos impermeabilizantes. | 0.063 | 73.05 | 4.6
[5 empty] | Subtotal mano de obra: |  | 19.72
3 |  |  |  | Herramienta menor
|  | % |  | Herramienta menor | 2 | 56.2 | 1.12
Costo de mantenimiento decenal: $ 2,87 en los primeros 10 años. |  |  |  |  | Costos directos (1+2+3): |  | 57.32