## Hoja 1
RLC020 | m² |  | Impregnación para la protección de elementos de concreto reforzado y pretensado frente a la corrosión.
Aplicación manual de dos manos de impregnación incolora inhibidora de la corrosión por migración, (rendimiento: 0,5 kg/m²), para la protección de elementos de concreto reforzado y pretensado frente a la corrosión.
Código |  | Unidad |  | Descripción | Cantidad | Costo | Importe
1 |  |  |  | Materiales
mt27tsd040b |  | kg |  | Impregnación incolora inhibidora de la corrosión por migración, para la protección frente a la corrosión de elementos de concreto reforzado y pretensado. | 0.5 | 176.12 | 88.06
[5 empty] | Subtotal materiales: |  | 88.06
2 |  |  |  | Mano de obra
mo020 |  | h |  | Oficial albañil. | 0.189 | 119.98 | 22.68
mo113 |  | h |  | Cabo albañil. | 0.189 | 70.3 | 13.29
[5 empty] | Subtotal mano de obra: |  | 35.97
3 |  |  |  | Herramienta menor
|  | % |  | Herramienta menor | 2 | 124.03 | 2.48
Costo de mantenimiento decenal: $ 15,18 en los primeros 10 años. |  |  |  |  | Costos directos (1+2+3): |  | 126.51