## Hoja 1
ROA010 | m² |  | Pintura para uso alimentario.
Aplicación manual de dos manos de revestimiento impermeabilizante bicomponente, MasterSeal M 391 White "MBCC de Sika", color blanco, a base de resinas epoxi y poliamida, sin aminas aromáticas, (rendimiento: 0,3 kg/m² cada mano), sobre superficies interiores de tanques o silos de acero para uso alimentario.
Código |  | Unidad |  | Descripción | Cantidad | Costo | Importe
1 |  |  |  | Materiales
mt15bas290ge |  | kg |  | Revestimiento impermeabilizante bicomponente, MasterSeal M 391 White "MBCC de Sika", color blanco, a base de resinas epoxi y poliamida, sin aminas aromáticas, con certificado de aptitud para estar en contacto con productos alimentarios. | 0.6 | 1064.64 | 638.78
[5 empty] | Subtotal materiales: |  | 638.78
2 |  |  |  | Mano de obra
mo038 |  | h |  | Oficial pintor. | 0.189 | 119.98 | 22.68
mo076 |  | h |  | Ayudante pintor. | 0.189 | 73.05 | 13.81
[5 empty] | Subtotal mano de obra: |  | 36.49
3 |  |  |  | Herramienta menor
|  | % |  | Herramienta menor | 2 | 675.27 | 13.51
Costo de mantenimiento decenal: $ 456,94 en los primeros 10 años. |  |  |  |  | Costos directos (1+2+3): |  | 688.78