## Hoja 1
ROA010 | m² |  | Pintura para uso alimentario.
Aplicación manual de dos manos de revestimiento impermeabilizante bicomponente, MasterSeal M 391 Red "MBCC de Sika", color rojo, a base de resinas epoxi y poliamida, sin aminas aromáticas, (rendimiento: 0,3 kg/m² cada mano), previa aplicación de una mano de imprimación de tres componentes a base de resina epoxi, aditivos especiales y cargas minerales seleccionadas, MasterSeal P 385 "MBCC de Sika", sobre superficies interiores de tanques o silos de concreto para uso alimentario.
Código |  | Unidad |  | Descripción | Cantidad | Costo | Importe
1 |  |  |  | Materiales
mt09bnc063d |  | kg |  | Imprimación de tres componentes a base de resina epoxi, aditivos especiales y cargas minerales seleccionadas, MasterSeal P 385 "MBCC de Sika", permeable al vapor de agua e impermeable al agua, para incrementar la adherencia de revestimientos sintéticos sobre superficies absorbentes y no absorbentes. | 2 | 100.56 | 201.12
mt15bas290ea |  | kg |  | Revestimiento impermeabilizante bicomponente, MasterSeal M 391 Red "MBCC de Sika", color rojo, a base de resinas epoxi y poliamida, sin aminas aromáticas, con certificado de aptitud para estar en contacto con productos alimentarios. | 0.6 | 1021.98 | 613.19
[5 empty] | Subtotal materiales: |  | 814.31
2 |  |  |  | Mano de obra
mo038 |  | h |  | Oficial pintor. | 0.202 | 119.98 | 24.24
mo076 |  | h |  | Ayudante pintor. | 0.202 | 73.05 | 14.76
[5 empty] | Subtotal mano de obra: |  | 39
3 |  |  |  | Herramienta menor
|  | % |  | Herramienta menor | 2 | 853.31 | 17.07
Costo de mantenimiento decenal: $ 577,41 en los primeros 10 años. |  |  |  |  | Costos directos (1+2+3): |  | 870.38