## Hoja 1
ROH010 | m² |  | Pintura apta para estar en contacto con agua potable.
Aplicación manual de dos manos de revestimiento sintético elástico impermeabilizante bicomponente a base de resinas de poliuretano alifático, sin disolventes, MasterSeal M 808 "MBCC de Sika", con certificado de potabilidad, color gris, limpieza y preparación de la superficie a pintar, mediante proyección en seco de chorro de partículas de material abrasivo, hasta alcanzar un grado de preparación Sa2 según ISO 8501-1, obteniendo una rugosidad mínima de 50 micras, (rendimiento: 0,25 kg/m² cada mano), sobre superficies de acero en contacto con agua potable.
Código |  | Unidad |  | Descripción | Cantidad | Costo | Importe
1 |  |  |  | Materiales
mt08lim010a |  | kg |  | Abrasivo para limpieza mediante chorro a presión, formado por partículas de silicato de aluminio. | 2.625 | 3.84 | 10.08
mt15bas280c |  | kg |  | Revestimiento sintético elástico impermeabilizante bicomponente a base de resinas de poliuretano alifático, sin disolventes, MasterSeal M 808 "MBCC de Sika", con certificado de potabilidad, color gris, permeable al vapor de agua, con alta resistencia a los agentes químicos y resistencia a la intemperie. | 0.5 | 433.8 | 216.9
[5 empty] | Subtotal materiales: |  | 226.98
2 |  |  |  | Equipo y herramienta
mq08lch010 |  | h |  | Equipo de chorro de arena a presión. | 0.26 | 49.74 | 12.93
mq08gel010k |  | h |  | Grupo electrógeno insonorizado, trifásico, de 45 kVA de potencia. | 0.26 | 83.59 | 21.73
[5 empty] | Subtotal equipo y herramienta: |  | 34.66
3 |  |  |  | Mano de obra
mo038 |  | h |  | Oficial pintor. | 0.189 | 119.98 | 22.68
mo076 |  | h |  | Ayudante pintor. | 0.189 | 73.05 | 13.81
mo112 |  | h |  | Peón albañil. | 0.329 | 71.45 | 23.51
mo113 |  | h |  | Cabo albañil. | 0.329 | 70.3 | 23.13
[5 empty] | Subtotal mano de obra: |  | 83.13
4 |  |  |  | Herramienta menor
|  | % |  | Herramienta menor | 2 | 344.77 | 6.9
Costo de mantenimiento decenal: $ 199,33 en los primeros 10 años. |  |  |  |  | Costos directos (1+2+3+4): |  | 351.67