## Hoja 1
ROH010 | m² |  | Pintura apta para estar en contacto con agua potable.
Aplicación manual de dos manos de revestimiento sintético elástico impermeabilizante bicomponente a base de resinas de poliuretano alifático, sin disolventes, MasterSeal M 808 "MBCC de Sika", con certificado de potabilidad, color gris, previa aplicación de una mano de imprimación de color marfil, MasterSeal P 770 "MBCC de Sika", (rendimiento: 0,25 kg/m² cada mano), sobre superficies de concreto en contacto con agua potable.
Código |  | Unidad |  | Descripción | Cantidad | Costo | Importe
1 |  |  |  | Materiales
mt15bas120i |  | kg |  | Imprimación de color marfil, MasterSeal P 770 "MBCC de Sika", de dos componentes, con tecnología Xolutec, para aplicar sobre superficie soporte de concreto, de mortero o metálica con brocha o rodillo. | 0.3 | 344.61 | 103.38
mt15bas280c |  | kg |  | Revestimiento sintético elástico impermeabilizante bicomponente a base de resinas de poliuretano alifático, sin disolventes, MasterSeal M 808 "MBCC de Sika", con certificado de potabilidad, color gris, permeable al vapor de agua, con alta resistencia a los agentes químicos y resistencia a la intemperie. | 0.5 | 433.8 | 216.9
[5 empty] | Subtotal materiales: |  | 320.28
2 |  |  |  | Mano de obra
mo038 |  | h |  | Oficial pintor. | 0.202 | 119.98 | 24.24
mo076 |  | h |  | Ayudante pintor. | 0.202 | 73.05 | 14.76
[5 empty] | Subtotal mano de obra: |  | 39
3 |  |  |  | Herramienta menor
|  | % |  | Herramienta menor | 2 | 359.28 | 7.19
Costo de mantenimiento decenal: $ 207,72 en los primeros 10 años. |  |  |  |  | Costos directos (1+2+3): |  | 366.47