## Hoja 1
ROO020 | m² |  | Pintura de poliuretano alifático, sobre suelo de garaje.
Aplicación manual de dos manos de pintura de poliuretano alifático MasterTop TC 445 "MBCC de Sika", color gris RAL 7037, acabado mate, textura lisa, (rendimiento: 0,15 l/m² cada mano); previa aplicación de una mano de imprimación incolora de dos componentes, MasterTop P 622 "MBCC de Sika", a base de resina epoxi sin disolventes, de baja viscosidad, sobre suelo de garaje de concreto.
Código |  | Unidad |  | Descripción | Cantidad | Costo | Importe
1 |  |  |  | Materiales
mt27upx040c |  | kg |  | Imprimación incolora de dos componentes, MasterTop P 622 "MBCC de Sika", a base de resina epoxi sin disolventes, de baja viscosidad, para aplicar sobre superficie soporte de concreto o de mortero. | 0.4 | 242.91 | 97.16
mt27upx020oh |  | kg |  | Barniz de dos componentes para interior, MasterTop TC 445 "MBCC de Sika", a base de poliuretano alifático y disolvente, color rojo RAL 3013, acabado mate, textura lisa, para aplicar con rodillo de pelo corto, con resistencia a los rayos UV y a la intemperie y con alta resistencia a los agentes químicos. | 0.3 | 318.97 | 95.69
[5 empty] | Subtotal materiales: |  | 192.85
2 |  |  |  | Mano de obra
mo038 |  | h |  | Oficial pintor. | 0.151 | 119.98 | 18.12
mo076 |  | h |  | Ayudante pintor. | 0.151 | 73.05 | 11.03
[5 empty] | Subtotal mano de obra: |  | 29.15
3 |  |  |  | Herramienta menor
|  | % |  | Herramienta menor | 2 | 222 | 4.44
Costo de mantenimiento decenal: $ 72,80 en los primeros 10 años. |  |  |  |  | Costos directos (1+2+3): |  | 226.44