## Hoja 1
RSA021 | m² |  | Capa fina de mortero autonivelante de cemento, "MBCC de Sika".
Capa fina de mortero autonivelante de cemento, monocomponente, MasterTop 544 "MBCC de Sika", con resistencia a compresión de 40 N/mm², resistencia a flexión de 6 N/mm² y profundidad máxima de desgaste de 0,5 micras, de 5 mm de espesor, aplicada mecánicamente, para la regularización y nivelación de la superficie soporte interior de concreto o mortero, previa aplicación de imprimación monocomponente a base de resinas sintéticas modificadas sin disolventes, MasterTile P 303 "MBCC de Sika", de color amarillo, preparada para recibir piso plástico, cerámico o de resinas poliméricas. Incluso banda de panel rígido de poliestireno expandido para la preparación de las juntas perimetrales de dilatación. El precio no incluye el soporte de concreto ni el revestimiento.
Código |  | Unidad |  | Descripción | Cantidad | Costo | Importe
1 |  |  |  | Materiales
mt09bnc220d |  | kg |  | Mortero autonivelante de cemento, monocomponente, MasterTop 544 "MBCC de Sika", con resistencia a compresión de 40 N/mm², resistencia a flexión de 6 N/mm² y profundidad máxima de desgaste de 0,5 micras, con resinas, agregados seleccionados y fibras sintéticas, con una resistencia a la compresión de 40000 kN/m² y una resistencia a la abrasión según el método Böhme de 18,8 cm³ / 50 cm², para regularización y nivelación de pisos de concreto. | 10 | 21.11 | 211.1
mt09bnc235d |  | l |  | Imprimación monocomponente a base de resinas sintéticas modificadas sin disolventes, MasterTile P 303 "MBCC de Sika", de color amarillo, para la adherencia de morteros autonivelantes a soportes cementosos, asfálticos o cerámicos. | 0.125 | 110.97 | 13.87
mt16pea020a |  | m² |  | Panel rígido de poliestireno expandido, mecanizado lateral recto, de 10 mm de espesor, resistencia térmica 0,25 m²K/W, conductividad térmica 0,036 W/(mK), para junta de contracción. | 0.1 | 27.26 | 2.73
[5 empty] | Subtotal materiales: |  | 227.7
2 |  |  |  | Equipo y herramienta
mq06pym020 |  | h |  | Mezcladora-bombeadora para morteros autonivelantes. | 0.05 | 169.49 | 8.47
[5 empty] | Subtotal equipo y herramienta: |  | 8.47
3 |  |  |  | Mano de obra
mo031 |  | h |  | Oficial aplicador de mortero autonivelante. | 0.038 | 119.98 | 4.56
mo069 |  | h |  | Ayudante aplicador de mortero autonivelante. | 0.063 | 73.05 | 4.6
[5 empty] | Subtotal mano de obra: |  | 9.16
4 |  |  |  | Herramienta menor
|  | % |  | Herramienta menor | 2 | 245.33 | 4.91
Costo de mantenimiento decenal: $ 5,00 en los primeros 10 años. |  |  |  |  | Costos directos (1+2+3+4): |  | 250.24