## Hoja 1
RSI001 | m² | Solera de concreto para piso industrial o decorativo.
Solera de concreto con adición de fibras de 20 cm de espesor, para piso industrial o decorativo, realizada con concreto f'c=15 MPa (150 kg/cm²), clasificación de exposición A1, tamaño máximo del agregado 20 mm, revenimiento de 5 a 10 cm, premezclado y colado con tiro directo con un contenido de fibras sin función estructural, fibras de vidrio resistentes a los álcalis (AR) de 2 kg/m³, extendido y vibrado manual mediante regla vibrante, sin tratamiento de su superficie. El precio no incluye la base de la solera ni la ejecución y el sellado de las juntas.
Código |  | Unidad | Descripción | Cantidad | Costo | Importe
1 |  |  | Materiales
mt10hmf071be |  | m³ | Concreto simple f'c=15 MPa (150 kg/cm²), clasificación de exposición A1, tamaño máximo del agregado 20 mm, revenimiento nominal del concreto fresco de 5 a 10 mm, premezclado, según RCDF NTC Diseño y Construcción de Estructuras de Concreto (2004). | 0.21 | 1215.62 | 255.28
mt08fic020b |  | kg | Fibras de vidrio resistentes a los álcalis (AR), con un contenido mínimo de zirconio del 17,1%, de 13 mm de longitud y 13,5 micras de diámetro, con 100 filamentos por hebra unidos entre sí mediante adhesivo, límite elástico 74000 N/mm², resistencia a tracción 1620 MPa, para prevenir fisuras por retracción en elementos de concreto. | 0.4 | 133.03 | 53.21
|  |  |  | Subtotal materiales: |  | 308.49
2 |  |  | Equipo y herramienta
mq06vib020 |  | h | Regla vibrante de 3 m. | 0.088 | 81.23 | 7.15
|  |  |  | Subtotal equipo y herramienta: |  | 7.15
3 |  |  | Mano de obra
mo020 |  | h | Oficial albañil. | 0.152 | 119.98 | 18.24
mo113 |  | h | Cabo albañil. | 0.152 | 70.3 | 10.69
mo077 |  | h | Ayudante albañil. | 0.076 | 73.05 | 5.55
|  |  |  | Subtotal mano de obra: |  | 34.48
4 |  |  | Herramienta menor
|  | % | Herramienta menor | 2 | 350.12 | 7
|  |  |  | Costos directos (1+2+3+4): |  | 357.12