## Hoja 1
UPG020 | m³ |  | Ménsula de concreto reforzado para borde de alberca con skimmer.
Ménsula de concreto reforzado para borde de alberca con skimmer, realizada con concreto f'c=25 MPa (250 kg/cm²), clasificación de exposición B2, tamaño máximo del agregado 20 mm, revenimiento de 5 a 10 cm, premezclado, y colado con tiro directo, y acero fy=4200 kg/cm², con una cuantía aproximada de 40 kg/m³. Construcción y desmontaje de sistema de cimbra formado por: superficie de la cimbra de tablones de madera, amortizables en 4 usos y estructura soporte vertical de puntales metálicos, amortizables en 150 usos. Incluso alambre de atar, separadores y líquido desmoldante MasterFinish RL 294 "MBCC de Sika", para evitar la adherencia del concreto a la cimbra. El precio incluye el habilitado del acero (corte y doblez) en el área de trabajo, en obra y el armado en el lugar definitivo de su colocación en obra, pero no incluye las tuberías de desagüe, los skimmers, las boquillas de impulsión ni la toma del limpiafondos.
Código |  | Unidad |  | Descripción | Cantidad | Costo | Importe
1 |  |  |  | Materiales
mt08ema050b |  | m³ |  | Madera para cimbrar, de 26 mm de espesor. | 0.07 | 5866.82 | 410.68
mt50spa081a |  | Ud |  | Puntal metálico telescópico, de hasta 3 m de altura. | 0.075 | 293.38 | 22
mt50spa052b |  | m |  | Tablón de madera de pino, de 20x7,2 cm. | 0.112 | 96.33 | 10.79
mt08var060 |  | kg |  | Puntas de acero de 20x100 mm. | 0.28 | 133.34 | 37.34
mt08dba010g |  | l |  | Agente desmoldeante, a base de aceites especiales, emulsionable en agua MasterFinish RL 294 "MBCC de Sika", para cimbras metálicas, fenólicas o de madera. | 0.168 | 28.34 | 4.76
mt07aco020a |  | Ud |  | Separador homologado para cimentaciones. | 10 | 2.33 | 23.3
mt07aco080a |  | kg |  | Acero fy=4200 kg/cm², de varios diámetros, según NMX-C-407-ONNCCE. | 42 | 12.85 | 539.7
mt08var050 |  | kg |  | Alambre galvanizado para atar, de 1,30 mm de diámetro. | 0.58 | 22.86 | 13.26
mt10haf061ri |  | m³ |  | Concreto f'c=25 MPa (250 kg/cm²), clasificación de exposición B2, tamaño máximo del agregado 20 mm, revenimiento nominal del concreto fresco de 5 a 10 mm, premezclado, según RCDF NTC Diseño y Construcción de Estructuras de Concreto (2004). | 1.05 | 1504.65 | 1579.88
[5 empty] | Subtotal materiales: |  | 2641.71
2 |  |  |  | Mano de obra
mo044 |  | h |  | Oficial carpintero de obra negra. | 1.01 | 124.86 | 126.11
mo091 |  | h |  | Ayudante carpintero de obra negra. | 1.01 | 75.97 | 76.73
mo043 |  | h |  | Oficial fierrero. | 0.323 | 124.86 | 40.33
mo090 |  | h |  | Ayudante fierrero. | 0.364 | 75.97 | 27.65
mo045 |  | h |  | Oficial concretero. | 0.088 | 124.86 | 10.99
mo092 |  | h |  | Ayudante concretero. | 0.353 | 75.97 | 26.82
[5 empty] | Subtotal mano de obra: |  | 308.63
3 |  |  |  | Herramienta menor
|  | % |  | Herramienta menor | 2 | 2950.34 | 59.01
Costo de mantenimiento decenal: $ 421,31 en los primeros 10 años. |  |  |  |  | Costos directos (1+2+3): |  | 3009.35