## Hoja 1
0FC010 | Ud | Lastre o contrapeso de concreto simple para estabilizador de fachada.
Lastre o contrapeso de concreto simple, para sujeción de estabilizador de fachada, de 1x2x2 m, realizado con concreto f'c=15 MPa (150 kg/cm²), clasificación de exposición A1, tamaño máximo del agregado 20 mm, revenimiento de 5 a 10 cm, premezclado y colado con tiro directo; montaje y desmontaje de sistema de cimbra recuperable, realizado con paneles metálicos, amortizables en 200 usos. Incluso lámina de polietileno para protección del pavimento existente en la vía pública y líquido desmoldante MasterFinish RL 294 "MBCC de Sika", para evitar la adherencia del concreto a la cimbra. El precio incluye la demolición del lastre o contrapeso con martillo neumático y la carga manual de escombros sobre camión o contenedor.
Código |  | Unidad | Descripción | Cantidad | Costo | Importe
1 |  |  | Materiales
mt16png010c |  | m² | Film de polietileno de 0,15 mm de espesor y 138 g/m² de masa superficial. | 2.2 | 8.89 | 19.56
mt08eme040 |  | m² | Paneles metálicos de varias dimensiones, para cimbrar elementos de concreto. | 0.06 | 792.4 | 47.54
mt50spa052b |  | m | Tablón de madera de pino, de 20x7,2 cm. | 0.24 | 96.33 | 23.12
mt50spa081a |  | Ud | Puntal metálico telescópico, de hasta 3 m de altura. | 0.16 | 293.38 | 46.94
mt08eme051a |  | m | Fleje de acero galvanizado, para cimbra metálica. | 1.2 | 4.42 | 5.3
mt08var050 |  | kg | Alambre galvanizado para atar, de 1,30 mm de diámetro. | 0.6 | 22.86 | 13.72
mt08var060 |  | kg | Puntas de acero de 20x100 mm. | 1.2 | 133.34 | 160.01
mt08dba010g |  | l | Agente desmoldeante, a base de aceites especiales, emulsionable en agua MasterFinish RL 294 "MBCC de Sika", para cimbras metálicas, fenólicas o de madera. | 0.36 | 28.34 | 10.2
mt10hmf071be |  | m³ | Concreto simple f'c=15 MPa (150 kg/cm²), clasificación de exposición A1, tamaño máximo del agregado 20 mm, revenimiento nominal del concreto fresco de 5 a 10 mm, premezclado, según RCDF NTC Diseño y Construcción de Estructuras de Concreto (2004). | 4.4 | 1215.62 | 5348.73
|  |  |  | Subtotal materiales: |  | 5675.12
2 |  |  | Equipo y herramienta
mq05mai030 |  | h | Martillo neumático. | 18.547 | 70.97 | 1316.28
mq05pdm010a |  | h | Compresor portátil eléctrico 2 m³/min de caudal. | 9.274 | 66.26 | 614.5
|  |  |  | Subtotal equipo y herramienta: |  | 1930.78
3 |  |  | Mano de obra
mo044 |  | h | Oficial carpintero de obra negra. | 5.658 | 124.86 | 706.46
mo091 |  | h | Ayudante carpintero de obra negra. | 7.544 | 75.97 | 573.12
mo045 |  | h | Oficial concretero. | 0.314 | 124.86 | 39.21
mo092 |  | h | Ayudante concretero. | 1.572 | 75.97 | 119.42
mo113 |  | h | Cabo albañil. | 12.574 | 70.3 | 883.95
mo112 |  | h | Peón albañil. | 37.721 | 71.45 | 2695.17
|  |  |  | Subtotal mano de obra: |  | 5017.33
4 |  |  | Herramienta menor
|  | % | Herramienta menor | 2 | 12623.2 | 252.46
Costo de mantenimiento decenal: $ 386,27 en los primeros 10 años. |  |  |  | Costos directos (1+2+3+4): |  | 12875.7