## Hoja 1
CAV020 | m² |  | Sistema de cimbra para trabe/contratrabe.
Montaje de sistema de cimbra recuperable de madera, para trabe de liga, formado por tablones de madera, amortizables en 4 usos, y posterior desmontaje de la cimbra. Incluso elementos de sustentación, fijación y acodalamientos necesarios para su estabilidad y líquido desmoldante MasterFinish RL 294 "MBCC de Sika", para evitar la adherencia del concreto a la cimbra.
Código |  | Unidad |  | Descripción | Cantidad | Costo | Importe
1 |  |  |  | Materiales
mt08ema050b |  | m³ |  | Madera para cimbrar, de 26 mm de espesor. | 0.02 | 5866.82 | 117.34
mt08var050 |  | kg |  | Alambre galvanizado para atar, de 1,30 mm de diámetro. | 0.1 | 22.86 | 2.29
mt08var060 |  | kg |  | Puntas de acero de 20x100 mm. | 0.05 | 133.34 | 6.67
mt08dba010g |  | l |  | Agente desmoldeante, a base de aceites especiales, emulsionable en agua MasterFinish RL 294 "MBCC de Sika", para cimbras metálicas, fenólicas o de madera. | 0.03 | 28.34 | 0.85
[5 empty] | Subtotal materiales: |  | 127.15
2 |  |  |  | Mano de obra
mo044 |  | h |  | Oficial carpintero de obra negra. | 0.675 | 124.86 | 84.28
mo091 |  | h |  | Ayudante carpintero de obra negra. | 0.75 | 75.97 | 56.98
[5 empty] | Subtotal mano de obra: |  | 141.26
3 |  |  |  | Herramienta menor
|  | % |  | Herramienta menor | 2 | 268.41 | 5.37
[5 empty] | Costos directos (1+2+3): |  | 273.78