## Hoja 1
CCS021 | m² |  | Sistema de cimbra para formación de hueco en muro de sótano.
Construcción y desmontaje de sistema de cimbra realizado con tablones de madera, amortizables en 4 usos, para formación de hueco en muro de concreto reforzado, de hasta 3 m de altura y superficie plana, para contención de tierras. Incluso elementos de sustentación, fijación y apuntalamiento necesarios para su estabilidad; y líquido desmoldante MasterFinish RL 294 "MBCC de Sika", para evitar la adherencia del concreto a la cimbra.
Código |  | Unidad |  | Descripción | Cantidad | Costo | Importe
1 |  |  |  | Materiales
mt08ema050b |  | m³ |  | Madera para cimbrar, de 26 mm de espesor. | 0.035 | 5866.82 | 205.34
mt08var050 |  | kg |  | Alambre galvanizado para atar, de 1,30 mm de diámetro. | 0.12 | 22.86 | 2.74
mt08var060 |  | kg |  | Puntas de acero de 20x100 mm. | 0.04 | 133.34 | 5.33
mt08dba010g |  | l |  | Agente desmoldeante, a base de aceites especiales, emulsionable en agua MasterFinish RL 294 "MBCC de Sika", para cimbras metálicas, fenólicas o de madera. | 0.03 | 28.34 | 0.85
[5 empty] | Subtotal materiales: |  | 214.26
2 |  |  |  | Mano de obra
mo044 |  | h |  | Oficial carpintero de obra negra. | 0.75 | 124.86 | 93.65
mo091 |  | h |  | Ayudante carpintero de obra negra. | 0.825 | 75.97 | 62.68
[5 empty] | Subtotal mano de obra: |  | 156.33
3 |  |  |  | Herramienta menor
|  | % |  | Herramienta menor | 2 | 370.59 | 7.41
[5 empty] | Costos directos (1+2+3): |  | 378