## Hoja 1
CZO010 | Ud |  | Anclaje de varilla corrugada de acero, para conexión entre cimientos, en recalce de cimentación.
Anclaje en cimentación existente de concreto, de varilla corrugada de acero fy=4200 kg/cm² de 16 mm de diámetro, con resina epoxi, libre de estireno, MasterFlow 932 AN "MBCC de Sika", aplicada con pistola manual o neumática, con boquilla de dosificación y mezcla automática, colocada en taladro de 24 mm de diámetro y 400 mm de profundidad, para conexión lateral entre la cimentación existente y la nueva cimentación de concreto, en recalce de cimentación. El precio no incluye la nueva cimentación.
Código |  | Unidad |  | Descripción | Cantidad | Costo | Importe
1 |  |  |  | Materiales
mt26reh100p |  | Ud |  | Cartucho de 400 ml de resina epoxi, libre de estireno, MasterFlow 932 AN "MBCC de Sika", de dos componentes, con dosificador y boquilla de mezcla automática, para anclajes estructurales verticales y horizontales. | 0.426 | 403.12 | 171.73
mt07aco080a |  | kg |  | Acero fy=4200 kg/cm², de varios diámetros, según NMX-C-407-ONNCCE. | 1.89 | 12.85 | 24.29
[5 empty] | Subtotal materiales: |  | 196.02
2 |  |  |  | Mano de obra
mo089 |  | h |  | Ayudante estructurista. | 0.515 | 75.97 | 39.12
[5 empty] | Subtotal mano de obra: |  | 39.12
3 |  |  |  | Herramienta menor
|  | % |  | Herramienta menor | 2 | 235.14 | 4.7
Costo de mantenimiento decenal: $ 4,80 en los primeros 10 años. |  |  |  |  | Costos directos (1+2+3): |  | 239.84