## Hoja 1
EFE021 | m³ | Relleno de trasdós de cascarón.
Relleno de trasdós de cascarón con concreto simple f'c=15 MPa (150 kg/cm²), clasificación de exposición A1, tamaño máximo del agregado 20 mm, revenimiento de 5 a 10 cm, con medios manuales.
Código |  | Unidad | Descripción | Cantidad | Costo | Importe
1 |  |  | Materiales
mt10hmf071be |  | m³ | Concreto simple f'c=15 MPa (150 kg/cm²), clasificación de exposición A1, tamaño máximo del agregado 20 mm, revenimiento nominal del concreto fresco de 5 a 10 mm, premezclado, según RCDF NTC Diseño y Construcción de Estructuras de Concreto (2004). | 1.05 | 1215.62 | 1276.4
|  |  |  | Subtotal materiales: |  | 1276.4
2 |  |  | Mano de obra
mo020 |  | h | Oficial albañil. | 0.778 | 119.98 | 93.34
mo113 |  | h | Cabo albañil. | 1.555 | 70.3 | 109.32
|  |  |  | Subtotal mano de obra: |  | 202.66
3 |  |  | Herramienta menor
|  | % | Herramienta menor | 2 | 1479.06 | 29.58
Costo de mantenimiento decenal: $ 30,17 en los primeros 10 años. |  |  |  | Costos directos (1+2+3): |  | 1508.64