## Hoja 1
EHH010 | m | Refuerzo de columna de concreto reforzado, mediante recrecido con concreto reforzado.
Refuerzo de columna de concreto reforzado de 30x30 cm, mediante recrecido de 10 cm de espesor en todas sus caras, con concreto reforzado, realizado con concreto f'c=20 MPa (200 kg/cm²), clasificación de exposición A1, tamaño máximo del agregado 12 mm, revenimiento de 5 a 10 cm, premezclado, y colado con grúa, y acero fy=4200 kg/cm², con una cuantía de 120 kg/m³, unión directa mediante adhesivo; colado con medios manuales desde la losa de la planta superior por orificios practicados previamente; previa aplicación de una capa continua de adhesivo tixotrópico de dos componentes a base de resina epoxi, MasterBrace ADH 1460 "MBCC de Sika", sobre la superficie del concreto endurecido. El precio incluye el construcción y desmontaje del sistema de cimbra y el habilitado del acero (corte y doblez) y el armado en el lugar definitivo de su colocación en obra.
Código |  | Unidad | Descripción | Cantidad | Costo | Importe
1 |  |  | Materiales
mt09reh120d |  | kg | Adhesivo tixotrópico de dos componentes a base de resina epoxi, MasterBrace ADH 1460 "MBCC de Sika", para la correcta unión entre el concreto fresco y el concreto endurecido o para mejorar la adherencia del concreto endurecido y el acero. | 1.8 | 175.6 | 316.08
mt10haf061bc |  | m³ | Concreto f'c=20 MPa (200 kg/cm²), clasificación de exposición A1, tamaño máximo del agregado 12 mm, revenimiento nominal del concreto fresco de 5 a 10 mm, premezclado, según RCDF NTC Diseño y Construcción de Estructuras de Concreto (2004). | 0.168 | 1339.8 | 225.09
mt07aco080a |  | kg | Acero fy=4200 kg/cm², de varios diámetros, según NMX-C-407-ONNCCE. | 19.584 | 12.85 | 251.65
mt08var050 |  | kg | Alambre galvanizado para atar, de 1,30 mm de diámetro. | 0.134 | 22.86 | 3.06
mt08eup010b |  | m² | Lámina metálica de 50x50 cm, para cimbra de columnas de concreto reforzado de sección rectangular o cuadrada, de hasta 3 m de altura, incluso accesorios de montaje. | 0.024 | 731.45 | 17.55
|  |  |  | Subtotal materiales: |  | 813.43
2 |  |  | Mano de obra
mo043 |  | h | Oficial fierrero. | 0.215 | 124.86 | 26.84
mo090 |  | h | Ayudante fierrero. | 0.239 | 75.97 | 18.16
mo045 |  | h | Oficial concretero. | 1.454 | 124.86 | 181.55
mo092 |  | h | Ayudante concretero. | 1.043 | 75.97 | 79.24
|  |  |  | Subtotal mano de obra: |  | 305.79
3 |  |  | Herramienta menor
|  | % | Herramienta menor | 2 | 1119.22 | 22.38
Costo de mantenimiento decenal: $ 79,91 en los primeros 10 años. |  |  |  | Costos directos (1+2+3): |  | 1141.6