## Hoja 1
EHH030 | m | Refuerzo de viga peraltada de concreto reforzado, mediante recrecido con concreto reforzado.
Refuerzo de viga de concreto reforzado de 20 cm de alma, mediante recrecido de concreto reforzado de 10 cm en la cara inferior, realizado con concreto f'c=20 MPa (200 kg/cm²), clasificación de exposición A1, tamaño máximo del agregado 12 mm, revenimiento de 5 a 10 cm, premezclado, y colado con grúa, y acero fy=4200 kg/cm², con una cuantía de 40 kg/m³; previa aplicación de una capa continua de adhesivo tixotrópico de dos componentes a base de resina epoxi, MasterBrace ADH 1460 "MBCC de Sika", sobre la superficie del concreto endurecido. El precio incluye el construcción y desmontaje del sistema de cimbra y el habilitado del acero (corte y doblez) y el armado en el lugar definitivo de su colocación en obra.
Código |  | Unidad | Descripción | Cantidad | Costo | Importe
1 |  |  | Materiales
mt09reh120d |  | kg | Adhesivo tixotrópico de dos componentes a base de resina epoxi, MasterBrace ADH 1460 "MBCC de Sika", para la correcta unión entre el concreto fresco y el concreto endurecido o para mejorar la adherencia del concreto endurecido y el acero. | 0.66 | 175.6 | 115.9
mt10haf061bc |  | m³ | Concreto f'c=20 MPa (200 kg/cm²), clasificación de exposición A1, tamaño máximo del agregado 12 mm, revenimiento nominal del concreto fresco de 5 a 10 mm, premezclado, según RCDF NTC Diseño y Construcción de Estructuras de Concreto (2004). | 0.042 | 1339.8 | 56.27
mt07aco080a |  | kg | Acero fy=4200 kg/cm², de varios diámetros, según NMX-C-407-ONNCCE. | 1.632 | 12.85 | 20.97
mt08var050 |  | kg | Alambre galvanizado para atar, de 1,30 mm de diámetro. | 0.018 | 22.86 | 0.41
mt08eva010a |  | m² | Sistema de cimbra recuperable para la ejecución de vigas de concreto para revestir, compuesto de: puntales metálicos telescópicos, sopandas metálicas y superficie de la cimbra de madera tratada reforzada con varillas y perfiles, hasta 3 m de altura libre de piso a techo. | 0.4 | 449.54 | 179.82
|  |  |  | Subtotal materiales: |  | 373.37
2 |  |  | Mano de obra
mo043 |  | h | Oficial fierrero. | 0.029 | 124.86 | 3.62
mo090 |  | h | Ayudante fierrero. | 0.031 | 75.97 | 2.36
mo045 |  | h | Oficial concretero. | 0.922 | 124.86 | 115.12
mo092 |  | h | Ayudante concretero. | 0.447 | 75.97 | 33.96
|  |  |  | Subtotal mano de obra: |  | 155.06
3 |  |  | Herramienta menor
|  | % | Herramienta menor | 2 | 528.43 | 10.57
Costo de mantenimiento decenal: $ 37,73 en los primeros 10 años. |  |  |  | Costos directos (1+2+3): |  | 539