## Hoja 1
EHH050 | m² |  | Refuerzo de losa mediante recrecido con concreto reforzado.
Refuerzo de losa de concreto mediante recrecido de 7 cm de espesor en la cara superior, para capa de compresión de concreto reforzado, realizada con concreto f'c=20 MPa (200 kg/cm²), clasificación de exposición A1, tamaño máximo del agregado 12 mm, revenimiento de 5 a 10 cm, premezclado, y colado con grúa, y malla electrosoldada de alambre liso de acero tipo 6x6 10/10. Incluso apuntalamiento y desapuntalamiento de la losa.
Código |  | Unidad |  | Descripción | Cantidad | Costo | Importe
1 |  |  |  | Materiales
mt50spa052b |  | m |  | Tablón de madera de pino, de 20x7,2 cm. | 0.02 | 96.33 | 1.93
mt50spa101 |  | kg |  | Clavos de acero. | 0.05 | 28.53 | 1.43
mt50spa081a |  | Ud |  | Puntal metálico telescópico, de hasta 3 m de altura. | 0.013 | 293.38 | 3.81
mt07aco020h |  | Ud |  | Separador homologado para losas planas. | 3 | 1.36 | 4.08
mt07ame070a |  | m² |  | Malla electrosoldada de alambre liso de acero tipo 6x6 10/10, separación 15,24x15,24 cm y Ø 3,43-3,43 mm, según NMX-B-290-CANACERO. | 1.2 | 18.31 | 21.97
mt10haf061bc |  | m³ |  | Concreto f'c=20 MPa (200 kg/cm²), clasificación de exposición A1, tamaño máximo del agregado 12 mm, revenimiento nominal del concreto fresco de 5 a 10 mm, premezclado, según RCDF NTC Diseño y Construcción de Estructuras de Concreto (2004). | 0.077 | 1339.8 | 103.16
mt08aaa010a |  | m³ |  | Agua. | 0.1 | 22.86 | 2.29
[5 empty] | Subtotal materiales: |  | 138.67
2 |  |  |  | Mano de obra
mo042 |  | h |  | Oficial estructurista. | 0.996 | 124.86 | 124.36
mo089 |  | h |  | Ayudante estructurista. | 0.996 | 75.97 | 75.67
[5 empty] | Subtotal mano de obra: |  | 200.03
3 |  |  |  | Herramienta menor
|  | % |  | Herramienta menor | 2 | 338.7 | 6.77
Costo de mantenimiento decenal: $ 24,18 en los primeros 10 años. |  |  |  |  | Costos directos (1+2+3): |  | 345.47