## Hoja 1
EHO020 | m² |  | Puente de unión entre mortero de reparación y concreto existente, y protector de armados de acero, a base de resina epoxi.
Aplicación manual de imprimación activa de dos componentes a base de resina epoxi, MasterEmaco P 2000 BP "MBCC de Sika", de color rojo, garantizando la adherencia entre ambos, (rendimiento: 1 kg/m²). El precio no incluye el mortero de reparación.
Código |  | Unidad |  | Descripción | Cantidad | Costo | Importe
1 |  |  |  | Materiales
mt09reh040n |  | kg |  | Imprimación activa de dos componentes a base de resina epoxi, MasterEmaco P 2000 BP "MBCC de Sika", de color rojo, impermeable al agua, al oxígeno, a los cloruros y a los aceites, para la protección y pasivación de armados de acero, y como puente de unión entre concreto o mortero fresco y concreto o mortero endurecido | 1 | 148.78 | 148.78
[5 empty] | Subtotal materiales: |  | 148.78
2 |  |  |  | Mano de obra
mo112 |  | h |  | Peón albañil. | 0.156 | 71.45 | 11.15
[5 empty] | Subtotal mano de obra: |  | 11.15
3 |  |  |  | Herramienta menor
|  | % |  | Herramienta menor | 2 | 159.93 | 3.2
[5 empty] | Costos directos (1+2+3): |  | 163.13