## Hoja 1
EHO040 | m² |  | Impregnación para la protección del concreto reforzado frente a la corrosión.
Aplicación manual de dos manos de impregnación incolora inhibidora de la corrosión por migración, (rendimiento: 0,5 kg/m²), para la protección del concreto reforzado frente a la corrosión.
Código |  | Unidad |  | Descripción | Cantidad | Costo | Importe
1 |  |  |  | Materiales
mt27tsd040b |  | kg |  | Impregnación incolora inhibidora de la corrosión por migración, para la protección frente a la corrosión de elementos de concreto reforzado y pretensado. | 0.5 | 176.12 | 88.06
[5 empty] | Subtotal materiales: |  | 88.06
2 |  |  |  | Mano de obra
mo020 |  | h |  | Oficial albañil. | 0.233 | 119.98 | 27.96
mo113 |  | h |  | Cabo albañil. | 0.233 | 70.3 | 16.38
[5 empty] | Subtotal mano de obra: |  | 44.34
3 |  |  |  | Herramienta menor
|  | % |  | Herramienta menor | 2 | 132.4 | 2.65
Costo de mantenimiento decenal: $ 16,21 en los primeros 10 años. |  |  |  |  | Costos directos (1+2+3): |  | 135.05