## Hoja 1
EHO200 | m² |  | Revestimiento para la protección del concreto o mortero frente a la carbonatación y ambientes agresivos contaminados.
Aplicación manual de dos manos de revestimiento rígido a base de resinas acrílicas en dispersión acuosa, MasterProtect 320 "MBCC de Sika", color blanco, acabado mate, textura lisa, (rendimiento: 200 g/m² cada mano), para la protección del concreto o mortero frente a la carbonatación y ambientes agresivos contaminados.
Código |  | Unidad |  | Descripción | Cantidad | Costo | Importe
1 |  |  |  | Materiales
mt27tsb010sa |  | kg |  | Revestimiento rígido a base de resinas acrílicas en dispersión acuosa, MasterProtect 320 "MBCC de Sika", color blanco, acabado mate, textura lisa, impermeable al dióxido de carbono y permeable al vapor de agua, para la protección de concreto o mortero, frente a la carbonatación y ambientes agresivos contaminados. | 0.4 | 97.2 | 38.88
[5 empty] | Subtotal materiales: |  | 38.88
2 |  |  |  | Mano de obra
mo020 |  | h |  | Oficial albañil. | 0.233 | 119.98 | 27.96
mo113 |  | h |  | Cabo albañil. | 0.233 | 70.3 | 16.38
[5 empty] | Subtotal mano de obra: |  | 44.34
3 |  |  |  | Herramienta menor
|  | % |  | Herramienta menor | 2 | 83.22 | 1.66
Costo de mantenimiento decenal: $ 7,64 en los primeros 10 años. |  |  |  |  | Costos directos (1+2+3): |  | 84.88