## Hoja 1
EHP030 | m² |  | Refuerzo de viga o vigueta de concreto reforzado, con pletinas metálicas.
Refuerzo de viga o vigueta de concreto reforzado, mediante pletina de acero A 572 Grado 42, laminado en caliente, de 2 mm de espesor, dispuesta en la cara inferior de la viga, fijada con adhesivo tixotrópico de dos componentes a base de resina epoxi, MasterBrace ADH 1460 "MBCC de Sika", aplicado de forma uniforme con espátula, llana o cuchara, rellenando todos los huecos que pudiera haber en la superficie soporte. Incluso apuntalamiento del conjunto durante 24 horas como mínimo, para asegurar un buen comportamiento en la unión, y retirada de todos los elementos auxiliares.
Código |  | Unidad |  | Descripción | Cantidad | Costo | Importe
1 |  |  |  | Materiales
mt09reh120d |  | kg |  | Adhesivo tixotrópico de dos componentes a base de resina epoxi, MasterBrace ADH 1460 "MBCC de Sika", para la correcta unión entre el concreto fresco y el concreto endurecido o para mejorar la adherencia del concreto endurecido y el acero. | 2 | 175.6 | 351.2
mt07ala001j |  | kg |  | Pletina de acero laminado A 572 Grado 42, según ASTM A 572, para aplicaciones estructurales. Trabajada y montada en taller, para colocar en obra. | 15.7 | 37.54 | 589.38
mt50spa052b |  | m |  | Tablón de madera de pino, de 20x7,2 cm. | 0.02 | 96.33 | 1.93
mt50spa101 |  | kg |  | Clavos de acero. | 0.05 | 28.53 | 1.43
mt50spa081a |  | Ud |  | Puntal metálico telescópico, de hasta 3 m de altura. | 0.013 | 293.38 | 3.81
[5 empty] | Subtotal materiales: |  | 947.75
2 |  |  |  | Equipo y herramienta
mq08sol020 |  | h |  | Equipo y elementos auxiliares para soldadura eléctrica. | 0.116 | 53.18 | 6.17
[5 empty] | Subtotal equipo y herramienta: |  | 6.17
3 |  |  |  | Mano de obra
mo047 |  | h |  | Oficial montador de estructura metálica. | 1.011 | 124.86 | 126.23
mo094 |  | h |  | Ayudante montador de estructura metálica. | 1.011 | 75.97 | 76.81
[5 empty] | Subtotal mano de obra: |  | 203.04
4 |  |  |  | Herramienta menor
|  | % |  | Herramienta menor | 2 | 1156.96 | 23.14
Costo de mantenimiento decenal: $ 82,61 en los primeros 10 años. |  |  |  |  | Costos directos (1+2+3+4): |  | 1180.1