## Hoja 1
EHP040 | m |  | Refuerzo de viga o vigueta de concreto reforzado, con perfiles metálicos.
Refuerzo de viga o vigueta de concreto reforzado, mediante perfil de acero A 572 Grado 42, laminado en caliente, con capa de imprimación anticorrosiva, dispuesto en la cara inferior de la viga, fijado con adhesivo tixotrópico de dos componentes a base de resina epoxi, MasterBrace ADH 1460 "MBCC de Sika", aplicado de forma uniforme con espátula, llana o cuchara, rellenando todos los huecos que pudiera haber en la superficie soporte, con preparación de los extremos del perfil de refuerzo para garantizar la transmisión de esfuerzos a las columnas adyacentes en los que debe entregarse. Incluso apuntalamiento del conjunto durante 24 horas como mínimo, para asegurar un buen comportamiento en la unión, y retirada de todos los elementos auxiliares.
Código |  | Unidad |  | Descripción | Cantidad | Costo | Importe
1 |  |  |  | Materiales
mt09reh120d |  | kg |  | Adhesivo tixotrópico de dos componentes a base de resina epoxi, MasterBrace ADH 1460 "MBCC de Sika", para la correcta unión entre el concreto fresco y el concreto endurecido o para mejorar la adherencia del concreto endurecido y el acero. | 0.073 | 175.6 | 12.82
mt07ala000ha |  | kg |  | Acero laminado A 572 Grado 42, en perfiles laminados en caliente, según ASTM A 572, piezas simples, para aplicaciones estructurales, acabado con imprimación antioxidante. Trabajado y montado en taller, para colocar en obra. | 1 | 27.67 | 27.67
mt27pfi010 |  | l |  | Imprimación de secado rápido, formulada con resinas alquídicas modificadas y fosfato de zinc. | 0.061 | 90.6 | 5.53
mt50spa052b |  | m |  | Tablón de madera de pino, de 20x7,2 cm. | 0.1 | 96.33 | 9.63
mt50spa101 |  | kg |  | Clavos de acero. | 0.05 | 28.53 | 1.43
mt50spa081a |  | Ud |  | Puntal metálico telescópico, de hasta 3 m de altura. | 0.013 | 293.38 | 3.81
[5 empty] | Subtotal materiales: |  | 60.89
2 |  |  |  | Equipo y herramienta
mq08sol020 |  | h |  | Equipo y elementos auxiliares para soldadura eléctrica. | 0.116 | 53.18 | 6.17
[5 empty] | Subtotal equipo y herramienta: |  | 6.17
3 |  |  |  | Mano de obra
mo047 |  | h |  | Oficial montador de estructura metálica. | 0.237 | 124.86 | 29.59
mo094 |  | h |  | Ayudante montador de estructura metálica. | 0.237 | 75.97 | 18
[5 empty] | Subtotal mano de obra: |  | 47.59
4 |  |  |  | Herramienta menor
|  | % |  | Herramienta menor | 2 | 114.65 | 2.29
Costo de mantenimiento decenal: $ 8,19 en los primeros 10 años. |  |  |  |  | Costos directos (1+2+3+4): |  | 116.94