## Hoja 1
EHR010 | m² |  | Losa encasetonada con casetón perdido.
Losa encasetonada de concreto reforzado con casetón perdido, horizontal, con 15% de zonas macizas, con altura libre de piso a techo de hasta 3 m, peralte total 30 = 25+5 cm, realizado con concreto f'c=20 MPa (200 kg/cm²), clasificación de exposición A1, tamaño máximo del agregado 20 mm, revenimiento de 5 a 10 cm, premezclado, y colado con grúa, volumen 0,174 m³/m², y acero fy=4200 kg/cm² en zona de ábacos, nervaduras y cadenas, cuantía 19 kg/m²; nervaduras de concreto "in situ" de 10 cm de espesor, intereje 80 cm; bloque de concreto, 70x23x25 cm; capa de compresión de 5 cm de espesor, con armado de reparto formado por malla electrosoldada de alambre liso de acero tipo 6x6 10/10; construcción y desmontaje de sistema de cimbra continuo, con acabado para revestir, formado por: superficie de la cimbra de tableros de madera tratada, reforzados con varillas y perfiles, amortizables en 25 usos; estructura soporte horizontal de sopandas metálicas y accesorios de montaje, amortizables en 150 usos y estructura soporte vertical de puntales metálicos, amortizables en 150 usos. Incluso alambre de atar, separadores, líquido desmoldante MasterFinish RL 294 "MBCC de Sika", para evitar la adherencia del concreto a la cimbra y agente filmógeno MasterKure 215 WB "MBCC de Sika", para el curado de concretos y morteros. El precio incluye el habilitado del acero (corte y doblez) en el área de trabajo, en obra y el armado en el lugar definitivo de su colocación en obra, pero no incluye las columnas.
Código |  | Unidad |  | Descripción | Cantidad | Costo | Importe
1 |  |  |  | Materiales
mt08eft030a |  | m² |  | Tablero de madera tratada, de 22 mm de espesor, reforzado con varillas y perfiles. | 0.044 | 693.35 | 30.51
mt08eva030 |  | m² |  | Estructura soporte para cimbra recuperable, compuesta de: sopandas metálicas y accesorios de montaje. | 0.007 | 1554.32 | 10.88
mt50spa081a |  | Ud |  | Puntal metálico telescópico, de hasta 3 m de altura. | 0.027 | 293.38 | 7.92
mt08cim030b |  | m³ |  | Madera de pino. | 0.003 | 5417.28 | 16.25
mt08var060 |  | kg |  | Puntas de acero de 20x100 mm. | 0.04 | 133.34 | 5.33
mt08dba010g |  | l |  | Agente desmoldeante, a base de aceites especiales, emulsionable en agua MasterFinish RL 294 "MBCC de Sika", para cimbras metálicas, fenólicas o de madera. | 0.03 | 28.34 | 0.85
mt07cho010l |  | Ud |  | Bloque de concreto, 70x23x25 cm, para losa encasetonada. Incluso piezas especiales. | 4.244 | 27.64 | 117.3
mt07aco020g |  | Ud |  | Separador homologado para losas encasetonadas. | 1.2 | 0.97 | 1.16
mt07aco080a |  | kg |  | Acero fy=4200 kg/cm², de varios diámetros, según NMX-C-407-ONNCCE. | 19.95 | 12.85 | 256.36
mt08var050 |  | kg |  | Alambre galvanizado para atar, de 1,30 mm de diámetro. | 0.19 | 22.86 | 4.34
mt07ame070a |  | m² |  | Malla electrosoldada de alambre liso de acero tipo 6x6 10/10, separación 15,24x15,24 cm y Ø 3,43-3,43 mm, según NMX-B-290-CANACERO. | 1.1 | 18.31 | 20.14
mt10haf061bi |  | m³ |  | Concreto f'c=20 MPa (200 kg/cm²), clasificación de exposición A1, tamaño máximo del agregado 20 mm, revenimiento nominal del concreto fresco de 5 a 10 mm, premezclado, según RCDF NTC Diseño y Construcción de Estructuras de Concreto (2004). | 0.183 | 1300.78 | 238.04
mt08cur020d |  | l |  | Agente filmógeno MasterKure 215 WB "MBCC de Sika", para el curado de concretos y morteros. | 0.15 | 24.53 | 3.68
[5 empty] | Subtotal materiales: |  | 712.76
2 |  |  |  | Mano de obra
mo044 |  | h |  | Oficial carpintero de obra negra. | 0.871 | 124.86 | 108.75
mo091 |  | h |  | Ayudante carpintero de obra negra. | 0.855 | 75.97 | 64.95
mo043 |  | h |  | Oficial fierrero. | 0.355 | 124.86 | 44.33
mo090 |  | h |  | Ayudante fierrero. | 0.384 | 75.97 | 29.17
mo045 |  | h |  | Oficial concretero. | 0.061 | 124.86 | 7.62
mo092 |  | h |  | Ayudante concretero. | 0.246 | 75.97 | 18.69
[5 empty] | Subtotal mano de obra: |  | 273.51
3 |  |  |  | Herramienta menor
|  | % |  | Herramienta menor | 2 | 986.27 | 19.73
Costo de mantenimiento decenal: $ 50,30 en los primeros 10 años. |  |  |  |  | Costos directos (1+2+3): |  | 1006