## Hoja 1
EHW030 | l | Mortero tipo Grout para relleno, por colado, de apoyos estructurales.
Mortero cementoso fluido de retracción compensada, MasterFlow 765 "MBCC de Sika", compuesto de cemento, aditivos especiales y agregados seleccionados, exento de cloruros, para uso general, utilizado en el relleno por colado de apoyos estructurales.
Código |  | Unidad | Descripción | Cantidad | Costo | Importe
1 |  |  | Materiales
mt09reh360m |  | kg | Mortero cementoso fluido de retracción compensada, MasterFlow 765 "MBCC de Sika", compuesto de cemento, aditivos especiales y agregados seleccionados, exento de cloruros, para uso general, para anclajes y rellenos de 5 a 50 mm de espesor. | 2.2 | 7.32 | 16.1
|  |  |  | Subtotal materiales: |  | 16.1
2 |  |  | Mano de obra
mo020 |  | h | Oficial albañil. | 0.008 | 119.98 | 0.96
mo113 |  | h | Cabo albañil. | 0.008 | 70.3 | 0.56
|  |  |  | Subtotal mano de obra: |  | 1.52
3 |  |  | Herramienta menor
|  | % | Herramienta menor | 2 | 17.62 | 0.35
Costo de mantenimiento decenal: $ 1,26 en los primeros 10 años. |  |  |  | Costos directos (1+2+3): |  | 17.97