## Hoja 1
EHY063 | m |  | Colocación de inyectores externos, en fisura de elemento de concreto.
Colocación de inyectores externos, cada 20 cm, en fisura de elemento de concreto, con adhesivo tixotrópico de dos componentes a base de resina epoxi, MasterBrace ADH 1460 "MBCC de Sika". El precio no incluye la inyección de la resina.
Código |  | Unidad |  | Descripción | Cantidad | Costo | Importe
1 |  |  |  | Materiales
mt09reh121 |  | Ud |  | Tapón inyector externo. | 5 | 6.31 | 31.55
mt09reh122 |  | Ud |  | Inyector externo. | 5 | 20.52 | 102.6
mt09reh120d |  | kg |  | Adhesivo tixotrópico de dos componentes a base de resina epoxi, MasterBrace ADH 1460 "MBCC de Sika", para la correcta unión entre el concreto fresco y el concreto endurecido o para mejorar la adherencia del concreto endurecido y el acero. | 0.225 | 175.6 | 39.51
[5 empty] | Subtotal materiales: |  | 173.66
2 |  |  |  | Mano de obra
mo020 |  | h |  | Oficial albañil. | 0.496 | 119.98 | 59.51
mo112 |  | h |  | Peón albañil. | 0.525 | 71.45 | 37.51
[5 empty] | Subtotal mano de obra: |  | 97.02
3 |  |  |  | Herramienta menor
|  | % |  | Herramienta menor | 2 | 270.68 | 5.41
Costo de mantenimiento decenal: $ 19,33 en los primeros 10 años. |  |  |  |  | Costos directos (1+2+3): |  | 276.09