## Hoja 1
EHY021 | m² |  | Reparación estructural de concreto, con mortero fluido a base de cemento.
Aplicación manual de mortero fluido monocomponente, reforzado con fibras y resistente a los sulfatos, de elevada resistencia mecánica, elevado módulo de elasticidad y retracción compensada, MasterEmaco S 5450 PG "MBCC de Sika", con una resistencia a compresión a 28 días mayor o igual a 55 N/mm² y un módulo de elasticidad mayor o igual a 20000 N/mm², Euroclase A1 de reacción al fuego, compuesto de cemento, agregados de granulometría seleccionada y fibras sintéticas de poliacrilonitrilo, con bajo contenido en cromato y exento de cloruros, en capa de 40 mm de espesor medio, de trabajabilidad fluida, para reparación y refuerzo estructural de losa de concreto. El precio incluye el construcción y desmontaje del sistema de cimbra.
Código |  | Unidad |  | Descripción | Cantidad | Costo | Importe
1 |  |  |  | Materiales
mt09reh070d |  | kg |  | Mortero fluido monocomponente, reforzado con fibras y resistente a los sulfatos, de elevada resistencia mecánica, elevado módulo de elasticidad y retracción compensada, MasterEmaco S 5450 PG "MBCC de Sika", con una resistencia a compresión a 28 días mayor o igual a 55 N/mm² y un módulo de elasticidad mayor o igual a 20000 N/mm², Euroclase A1 de reacción al fuego, compuesto de cemento, agregados de granulometría seleccionada y fibras sintéticas de poliacrilonitrilo, con bajo contenido en cromato y exento de cloruros, permeable al vapor de agua, impermeable al agua y a los cloruros y con efecto protector frente a la carbonatación, para reparación estructural del concreto. | 76 | 15.54 | 1181.04
mt08aaa010a |  | m³ |  | Agua. | 0.008 | 22.86 | 0.18
mt50spa052b |  | m |  | Tablón de madera de pino, de 20x7,2 cm. | 0.02 | 96.33 | 1.93
mt50spa101 |  | kg |  | Clavos de acero. | 0.03 | 28.53 | 0.86
mt50spa081a |  | Ud |  | Puntal metálico telescópico, de hasta 3 m de altura. | 0.013 | 293.38 | 3.81
[5 empty] | Subtotal materiales: |  | 1187.82
2 |  |  |  | Mano de obra
mo020 |  | h |  | Oficial albañil. | 0.194 | 119.98 | 23.28
mo113 |  | h |  | Cabo albañil. | 0.194 | 70.3 | 13.64
[5 empty] | Subtotal mano de obra: |  | 36.92
3 |  |  |  | Herramienta menor
|  | % |  | Herramienta menor | 2 | 1224.74 | 24.49
Costo de mantenimiento decenal: $ 24,98 en los primeros 10 años. |  |  |  |  | Costos directos (1+2+3): |  | 1249.23