## Hoja 1
EHY029 | m² |  | Reparación no estructural de concreto, con mortero de fraguado rápido a base de cemento, modificado con polímeros.
Aplicación manual de mortero a base de cemento hidráulico, tixotrópico, de fraguado rápido (20 minutos) y retracción compensada, MasterEmaco N 352 RS "MBCC de Sika", con resistencia a compresión a 28 días mayor de 40 N/mm², Euroclase F de reacción al fuego, compuesto de cementos especiales, agregados seleccionados y resinas, en capa de 10 mm de espesor medio, con acabado superficial flotado con esponja o flota, para reparación no estructural de edificios y estructuras de concreto (coqueras, oquedades, nidos de gravas, etc.).
Código |  | Unidad |  | Descripción | Cantidad | Costo | Importe
1 |  |  |  | Materiales
mt09reh095g |  | kg |  | Mortero a base de cemento hidráulico, tixotrópico, de fraguado rápido (20 minutos) y retracción compensada, MasterEmaco N 352 RS "MBCC de Sika", con resistencia a compresión a 28 días mayor de 40 N/mm², Euroclase F de reacción al fuego, compuesto de cementos especiales, agregados seleccionados y resinas, para reparación no estructural del concreto. | 18 | 20.52 | 369.36
[5 empty] | Subtotal materiales: |  | 369.36
2 |  |  |  | Mano de obra
mo020 |  | h |  | Oficial albañil. | 0.653 | 119.98 | 78.35
mo113 |  | h |  | Cabo albañil. | 0.653 | 70.3 | 45.91
[5 empty] | Subtotal mano de obra: |  | 124.26
3 |  |  |  | Herramienta menor
|  | % |  | Herramienta menor | 2 | 493.62 | 9.87
Costo de mantenimiento decenal: $ 10,07 en los primeros 10 años. |  |  |  |  | Costos directos (1+2+3): |  | 503.49