## Hoja 1
EHY041 | m |  | Reparación integral de junta, con mortero a base de cemento.
Reparación integral de junta de contracción de estructura de concreto, aplicando 6 kg/m de mortero reparador, reforzado con fibras, de muy alta resistencia mecánica y retracción compensada, con una resistencia a compresión a 28 días mayor o igual a 40 N/mm² y un módulo de elasticidad mayor o igual a 17000 N/mm², Euroclase A1 de reacción al fuego, compuesto por cementos especiales, agregados seleccionados, aditivos y fibras, en una franja aproximada de 5 cm a cada lado de la junta, previo picado de la superficie soporte.
Código |  | Unidad |  | Descripción | Cantidad | Costo | Importe
1 |  |  |  | Materiales
mt28mrp011g |  | kg |  | Mortero reparador, reforzado con fibras, de muy alta resistencia mecánica y retracción compensada, con una resistencia a compresión a 28 días mayor o igual a 40 N/mm² y un módulo de elasticidad mayor o igual a 17000 N/mm², Euroclase A1 de reacción al fuego, compuesto por cementos especiales, agregados seleccionados, aditivos y fibras, aplicado en espesores de hasta 35 mm en vertical y 75 mm en horizontal, para reparar elementos constructivos de concreto estructural. | 6 | 11.88 | 71.28
[5 empty] | Subtotal materiales: |  | 71.28
2 |  |  |  | Equipo y herramienta
mq05mai040 |  | h |  | Martillo eléctrico. | 0.185 | 48.7 | 9.01
[5 empty] | Subtotal equipo y herramienta: |  | 9.01
3 |  |  |  | Mano de obra
mo020 |  | h |  | Oficial albañil. | 0.389 | 119.98 | 46.67
mo112 |  | h |  | Peón albañil. | 0.389 | 71.45 | 27.79
[5 empty] | Subtotal mano de obra: |  | 74.46
4 |  |  |  | Herramienta menor
|  | % |  | Herramienta menor | 2 | 154.75 | 3.1
Costo de mantenimiento decenal: $ 7,89 en los primeros 10 años. |  |  |  |  | Costos directos (1+2+3+4): |  | 157.85