## Hoja 1
EHY043 | m |  | Reparación integral de junta, con mortero a base de resina epoxi.
Reparación integral de junta de contracción de estructura de concreto, aplicando 6 kg/m de mortero de reparación de dos componentes a base de resina epoxi, tixotrópico y con altas resistencias mecánicas, MasterEmaco S 2600 "MBCC de Sika", con una resistencia a compresión a 28 días mayor o igual a 45 N/mm² y un módulo de elasticidad mayor o igual a 20000 N/mm², Euroclase F de reacción al fuego, en una franja aproximada de 5 cm a cada lado de la junta, previo picado de la superficie soporte y posterior aplicación de 0,18 kg/m de imprimación activa de dos componentes a base de resina epoxi, MasterEmaco P 2000 BP "MBCC de Sika", de color rojo, como puente de unión.
Código |  | Unidad |  | Descripción | Cantidad | Costo | Importe
1 |  |  |  | Materiales
mt09reh040m |  | kg |  | Imprimación activa de dos componentes a base de resina epoxi, MasterEmaco P 2000 BP "MBCC de Sika", de color rojo, impermeable al agua, al oxígeno, a los cloruros y a los aceites, para la protección y pasivación de armados de acero, y como puente de unión entre mortero de reparación y concreto existente | 0.18 | 148.78 | 26.78
mt09reh170b |  | kg |  | Mortero de reparación de dos componentes a base de resina epoxi, tixotrópico y con altas resistencias mecánicas, MasterEmaco S 2600 "MBCC de Sika", con una resistencia a compresión a 28 días mayor o igual a 45 N/mm² y un módulo de elasticidad mayor o igual a 20000 N/mm², Euroclase F de reacción al fuego, para reparación estructural del concreto. | 6 | 78.42 | 470.52
[5 empty] | Subtotal materiales: |  | 497.3
2 |  |  |  | Equipo y herramienta
mq05mai040 |  | h |  | Martillo eléctrico. | 0.185 | 48.7 | 9.01
[5 empty] | Subtotal equipo y herramienta: |  | 9.01
3 |  |  |  | Mano de obra
mo020 |  | h |  | Oficial albañil. | 0.467 | 119.98 | 56.03
mo112 |  | h |  | Peón albañil. | 0.467 | 71.45 | 33.37
[5 empty] | Subtotal mano de obra: |  | 89.4
4 |  |  |  | Herramienta menor
|  | % |  | Herramienta menor | 2 | 595.71 | 11.91
Costo de mantenimiento decenal: $ 30,38 en los primeros 10 años. |  |  |  |  | Costos directos (1+2+3+4): |  | 607.62