## Hoja 1
EHY044 | m |  | Reparación de bordes de junta, con mortero a base de resina epoxi.
Reparación de los bordes de junta de contracción de estructura de concreto, aplicando 1 kg/m de mortero de reparación de dos componentes a base de resina epoxi, tixotrópico y con altas resistencias mecánicas, MasterEmaco S 2600 "MBCC de Sika", con una resistencia a compresión a 28 días mayor o igual a 45 N/mm² y un módulo de elasticidad mayor o igual a 20000 N/mm², Euroclase F de reacción al fuego, previo picado de los bordes, y posterior aplicación de 0,1 kg/m de imprimación activa de dos componentes a base de resina epoxi, MasterEmaco P 2000 BP "MBCC de Sika", de color rojo, como puente de unión.
Código |  | Unidad |  | Descripción | Cantidad | Costo | Importe
1 |  |  |  | Materiales
mt09reh040m |  | kg |  | Imprimación activa de dos componentes a base de resina epoxi, MasterEmaco P 2000 BP "MBCC de Sika", de color rojo, impermeable al agua, al oxígeno, a los cloruros y a los aceites, para la protección y pasivación de armados de acero, y como puente de unión entre mortero de reparación y concreto existente | 0.1 | 148.78 | 14.88
mt09reh170b |  | kg |  | Mortero de reparación de dos componentes a base de resina epoxi, tixotrópico y con altas resistencias mecánicas, MasterEmaco S 2600 "MBCC de Sika", con una resistencia a compresión a 28 días mayor o igual a 45 N/mm² y un módulo de elasticidad mayor o igual a 20000 N/mm², Euroclase F de reacción al fuego, para reparación estructural del concreto. | 1 | 78.42 | 78.42
[5 empty] | Subtotal materiales: |  | 93.3
2 |  |  |  | Equipo y herramienta
mq05mai040 |  | h |  | Martillo eléctrico. | 0.116 | 48.7 | 5.65
[5 empty] | Subtotal equipo y herramienta: |  | 5.65
3 |  |  |  | Mano de obra
mo020 |  | h |  | Oficial albañil. | 0.249 | 119.98 | 29.88
mo113 |  | h |  | Cabo albañil. | 0.249 | 70.3 | 17.5
[5 empty] | Subtotal mano de obra: |  | 47.38
4 |  |  |  | Herramienta menor
|  | % |  | Herramienta menor | 2 | 146.33 | 2.93
Costo de mantenimiento decenal: $ 7,46 en los primeros 10 años. |  |  |  |  | Costos directos (1+2+3+4): |  | 149.26