## Hoja 1
EHY063 | m |  | Colocación de inyectores externos, en fisura de elemento de concreto.
Colocación de inyectores externos, cada 20 cm, en fisura de elemento de concreto, con adhesivo tixotrópico de dos componentes a base de resina epoxi, MasterBrace ADH 1460 "MBCC de Sika", y sellado superficial de la fisura, con el mismo material, a fin de evitar la fuga de la lechada durante el proceso de inyección. El precio no incluye la inyección de la resina.
Código |  | Unidad |  | Descripción | Cantidad | Costo | Importe
1 |  |  |  | Materiales
mt09reh121 |  | Ud |  | Tapón inyector externo. | 5 | 6.31 | 31.55
mt09reh122 |  | Ud |  | Inyector externo. | 5 | 20.52 | 102.6
mt09reh120d |  | kg |  | Adhesivo tixotrópico de dos componentes a base de resina epoxi, MasterBrace ADH 1460 "MBCC de Sika", para la correcta unión entre el concreto fresco y el concreto endurecido o para mejorar la adherencia del concreto endurecido y el acero. | 0.425 | 175.6 | 74.63
[5 empty] | Subtotal materiales: |  | 208.78
2 |  |  |  | Mano de obra
mo020 |  | h |  | Oficial albañil. | 0.661 | 119.98 | 79.31
mo112 |  | h |  | Peón albañil. | 0.7 | 71.45 | 50.02
[5 empty] | Subtotal mano de obra: |  | 129.33
3 |  |  |  | Herramienta menor
|  | % |  | Herramienta menor | 2 | 338.11 | 6.76
Costo de mantenimiento decenal: $ 24,14 en los primeros 10 años. |  |  |  |  | Costos directos (1+2+3): |  | 344.87