## Hoja 1
EHY065 | m |  | Inyección de resinas en fisuras, para reparación estructural.
Inyección en fisura con lechada fluida de dos componentes a base de resina epoxi, MasterInject 1360 "MBCC de Sika", con endurecedor amínico, sin disolventes, (rendimiento: 0,5 kg/m), aplicada mediante equipo de inyección a baja presión, para reparación estructural en elemento de concreto. El precio no incluye la limpieza del interior de la fisura ni la colocación de los inyectores.
Código |  | Unidad |  | Descripción | Cantidad | Costo | Importe
1 |  |  |  | Materiales
mt09reh130d |  | kg |  | Lechada fluida de dos componentes a base de resina epoxi, MasterInject 1360 "MBCC de Sika", con endurecedor amínico, sin disolventes, como relleno transmisor de esfuerzos para inyección de fisuras, secas o húmedas, con una resistencia a tracción superior a 2,5 N/mm² de más de 0,2 mm de anchura, temperatura de aplicación entre 5°C y 30°C. | 0.5 | 360.89 | 180.45
[5 empty] | Subtotal materiales: |  | 180.45
2 |  |  |  | Equipo y herramienta
mq06eim010 |  | h |  | Equipo de inyección manual de morteros fluidos y resinas. | 0.128 | 26.79 | 3.43
[5 empty] | Subtotal equipo y herramienta: |  | 3.43
3 |  |  |  | Mano de obra
mo020 |  | h |  | Oficial albañil. | 0.171 | 119.98 | 20.52
mo112 |  | h |  | Peón albañil. | 0.171 | 71.45 | 12.22
[5 empty] | Subtotal mano de obra: |  | 32.74
4 |  |  |  | Herramienta menor
|  | % |  | Herramienta menor | 2 | 216.62 | 4.33
Costo de mantenimiento decenal: $ 11,05 en los primeros 10 años. |  |  |  |  | Costos directos (1+2+3+4): |  | 220.95