## Hoja 1
EHY066 | m |  | Inyección de resinas en fisuras, para reparación de estructura con presencia de agua.
Inyección en fisura con lechada fluida de dos componentes a base de resina de isocianato, MasterInject 1325 "MBCC de Sika", sin disolventes, (rendimiento: 0,5 kg/m), aplicada mediante equipo de inyección a baja presión, para reparación estructural en elemento de concreto sumergido o con presencia de agua, sin necesidad de sellar previamente la fisura, que se sellará al contacto de la lechada con el agua presente en el elemento. El precio no incluye la limpieza del interior de la fisura ni la colocación de los inyectores.
Código |  | Unidad |  | Descripción | Cantidad | Costo | Importe
1 |  |  |  | Materiales
mt09reh135g |  | kg |  | Lechada fluida de dos componentes a base de resina de isocianato, MasterInject 1325 "MBCC de Sika", sin disolventes, como relleno expansivo para inyección de fisuras con presencia de agua de más de 1,0 mm de anchura, temperatura de aplicación entre 5°C y 30°C. | 0.5 | 180 | 90
[5 empty] | Subtotal materiales: |  | 90
2 |  |  |  | Equipo y herramienta
mq06eim010 |  | h |  | Equipo de inyección manual de morteros fluidos y resinas. | 0.128 | 26.79 | 3.43
[5 empty] | Subtotal equipo y herramienta: |  | 3.43
3 |  |  |  | Mano de obra
mo020 |  | h |  | Oficial albañil. | 0.187 | 119.98 | 22.44
mo112 |  | h |  | Peón albañil. | 0.187 | 71.45 | 13.36
[5 empty] | Subtotal mano de obra: |  | 35.8
4 |  |  |  | Herramienta menor
|  | % |  | Herramienta menor | 2 | 129.23 | 2.58
[5 empty] | Costos directos (1+2+3+4): |  | 131.81