## Hoja 1
EPS030 | l | Mortero tipo Grout para relleno, por colado, de apoyos estructurales.
Mortero cementoso fluido de altas prestaciones mecánicas y de retracción compensada, MasterFlow 952 "MBCC de Sika", compuesto de cemento, aditivos especiales y agregados seleccionados, exento de cloruros, para aplicaciones de alta precisión, utilizado en el relleno por colado de apoyos estructurales.
Código |  | Unidad | Descripción | Cantidad | Costo | Importe
1 |  |  | Materiales
mt09reh360k |  | kg | Mortero cementoso fluido de altas prestaciones mecánicas y de retracción compensada, MasterFlow 952 "MBCC de Sika", compuesto de cemento, aditivos especiales y agregados seleccionados, exento de cloruros, para aplicaciones de alta precisión, para anclajes y rellenos de 15 a 50 mm de espesor. | 2.3 | 8.35 | 19.21
|  |  |  | Subtotal materiales: |  | 19.21
2 |  |  | Mano de obra
mo020 |  | h | Oficial albañil. | 0.008 | 119.98 | 0.96
mo113 |  | h | Cabo albañil. | 0.008 | 70.3 | 0.56
|  |  |  | Subtotal mano de obra: |  | 1.52
3 |  |  | Herramienta menor
|  | % | Herramienta menor | 2 | 20.73 | 0.41
Costo de mantenimiento decenal: $ 1,48 en los primeros 10 años. |  |  |  | Costos directos (1+2+3): |  | 21.14