## Hoja 1
FEC041 | m² |  | Sistema de cimbra para castillo.
Construcción y desmontaje de sistema de cimbra reutilizable para formación de castillo, formado por tablones de madera maciza. Incluso elementos de sustentación, fijación y apuntalamiento necesarios para su estabilidad y líquido desmoldante MasterFinish RL 294 "MBCC de Sika", para evitar la adherencia del concreto a la cimbra.
Código |  | Unidad |  | Descripción | Cantidad | Costo | Importe
1 |  |  |  | Materiales
mt08ema050b |  | m³ |  | Madera para cimbrar, de 26 mm de espesor. | 0.008 | 5866.82 | 46.93
mt08var060 |  | kg |  | Puntas de acero de 20x100 mm. | 0.05 | 133.34 | 6.67
mt08dba010g |  | l |  | Agente desmoldeante, a base de aceites especiales, emulsionable en agua MasterFinish RL 294 "MBCC de Sika", para cimbras metálicas, fenólicas o de madera. | 0.03 | 28.34 | 0.85
[5 empty] | Subtotal materiales: |  | 54.45
2 |  |  |  | Mano de obra
mo044 |  | h |  | Oficial carpintero de obra negra. | 0.583 | 124.86 | 72.79
mo091 |  | h |  | Ayudante carpintero de obra negra. | 0.622 | 75.97 | 47.25
[5 empty] | Subtotal mano de obra: |  | 120.04
3 |  |  |  | Herramienta menor
|  | % |  | Herramienta menor | 2 | 174.49 | 3.49
[5 empty] | Costos directos (1+2+3): |  | 177.98