## Hoja 1
NIA022 | m² |  | Reparación de impermeabilización de tanques de agua, balsas o albercas, con mortero.
Reparación de impermeabilización de tanque de agua constituido por muro de superficie lisa de concreto, elementos prefabricados de concreto o revocos de mortero rico en cemento, con mortero ligero impermeabilizante flexible monocomponente, MasterSeal 6100 FX "MBCC de Sika", color gris, con certificado de potabilidad, aplicado con brocha en dos o más capas sobre el soporte humedecido, hasta conseguir un espesor mínimo total de 2 mm. El precio no incluye la impermeabilización de esquinas y encuentros.
Código |  | Unidad |  | Descripción | Cantidad | Costo | Importe
1 |  |  |  | Materiales
mt09bmr240g |  | kg |  | Mortero ligero impermeabilizante flexible monocomponente, MasterSeal 6100 FX "MBCC de Sika", color gris, con certificado de potabilidad, a base de cementos ligeros especiales y agregados seleccionados, con polímeros en polvo, sin olor, de endurecimiento rápido, permeable al vapor de agua, con resistencia a los rayos UV y efecto protector frente a la carbonatación, Euroclase F de reacción al fuego, para aplicar en interiores y exteriores. | 2.2 | 99.82 | 219.6
[5 empty] | Subtotal materiales: |  | 219.6
2 |  |  |  | Mano de obra
mo032 |  | h |  | Oficial aplicador de productos impermeabilizantes. | 0.137 | 119.98 | 16.44
mo070 |  | h |  | Ayudante aplicador de productos impermeabilizantes. | 0.137 | 73.05 | 10.01
[5 empty] | Subtotal mano de obra: |  | 26.45
3 |  |  |  | Herramienta menor
|  | % |  | Herramienta menor | 2 | 246.05 | 4.92
Costo de mantenimiento decenal: $ 10,04 en los primeros 10 años. |  |  |  |  | Costos directos (1+2+3): |  | 250.97