## Hoja 1
NIA200 | m² |  | Impermeabilización de tanque de agua con acabado sintético.
Impermeabilización de tanque de agua constituido por muro de superficie lisa de concreto, elementos prefabricados de concreto o revocos de mortero rico en cemento, con dos manos de revestimiento sintético impermeabilizante a base de resinas epoxi en dispersión acuosa con endurecedor amínico, MasterSeal M 338 "MBCC de Sika", con certificado de potabilidad, con un rendimiento de 0,5 kg/m².
Código |  | Unidad |  | Descripción | Cantidad | Costo | Importe
1 |  |  |  | Materiales
mt15bas260a |  | kg |  | Revestimiento sintético impermeabilizante a base de resinas epoxi en dispersión acuosa con endurecedor amínico, MasterSeal M 338 "MBCC de Sika", con certificado de potabilidad, color gris, permeable al vapor de agua, impermeable al agua y al dióxido de carbono, con resistencia a las heladas y a la intemperie, con alta resistencia a los agentes químicos. | 0.5 | 321.5 | 160.75
[5 empty] | Subtotal materiales: |  | 160.75
2 |  |  |  | Mano de obra
mo032 |  | h |  | Oficial aplicador de productos impermeabilizantes. | 0.328 | 119.98 | 39.35
mo070 |  | h |  | Ayudante aplicador de productos impermeabilizantes. | 0.328 | 73.05 | 23.96
[5 empty] | Subtotal mano de obra: |  | 63.31
3 |  |  |  | Herramienta menor
|  | % |  | Herramienta menor | 2 | 224.06 | 4.48
Costo de mantenimiento decenal: $ 9,14 en los primeros 10 años. |  |  |  |  | Costos directos (1+2+3): |  | 228.54