## Hoja 1
NIF020 | m² |  | Impermeabilización de cornisa o alero con mortero técnico.
Impermeabilización de cornisa o alero de concreto reforzado con dos capas de mortero ligero impermeabilizante flexible monocomponente, MasterSeal 6100 FX "MBCC de Sika", color gris, con certificado de potabilidad, a base de cementos ligeros especiales y agregados seleccionados, con polímeros en polvo, 2 mm de espesor total, sobre mortero de cemento, confeccionado en obra, con aditivo hidrófugo, dosificación 1:6, con pendiente del 1% al 5%, acabado flotado.
Código |  | Unidad |  | Descripción | Cantidad | Costo | Importe
1 |  |  |  | Materiales
mt08aaa010a |  | m³ |  | Agua. | 0.006 | 22.86 | 0.14
mt01arg005a |  | t |  | Arena de cantera, para mortero hecho en obra. | 0.033 | 315.71 | 10.42
mt08cem000f |  | kg |  | Cemento gris en sacos. | 5 | 2.24 | 11.2
mt08adt010 |  | kg |  | Aditivo hidrófugo para impermeabilización de morteros u concretos. | 0.1 | 18.29 | 1.83
mt09bmr240g |  | kg |  | Mortero ligero impermeabilizante flexible monocomponente, MasterSeal 6100 FX "MBCC de Sika", color gris, con certificado de potabilidad, a base de cementos ligeros especiales y agregados seleccionados, con polímeros en polvo, sin olor, de endurecimiento rápido, permeable al vapor de agua, con resistencia a los rayos UV y efecto protector frente a la carbonatación, Euroclase F de reacción al fuego, para aplicar en interiores y exteriores. | 2.2 | 99.82 | 219.6
[5 empty] | Subtotal materiales: |  | 243.19
2 |  |  |  | Equipo y herramienta
mq06hor010 |  | h |  | Revolvedora de concreto eléctrica con una capacidad de amasado de 160 l. | 0.016 | 53.58 | 0.86
[5 empty] | Subtotal equipo y herramienta: |  | 0.86
3 |  |  |  | Mano de obra
mo032 |  | h |  | Oficial aplicador de productos impermeabilizantes. | 0.423 | 119.98 | 50.75
mo070 |  | h |  | Ayudante aplicador de productos impermeabilizantes. | 0.648 | 73.05 | 47.34
[5 empty] | Subtotal mano de obra: |  | 98.09
4 |  |  |  | Herramienta menor
|  | % |  | Herramienta menor | 2 | 342.14 | 6.84
Costo de mantenimiento decenal: $ 48,86 en los primeros 10 años. |  |  |  |  | Costos directos (1+2+3+4): |  | 348.98