## Hoja 1
NIJ110 | m | Sellado de junta en estructura de concreto en contacto con el agua, con masilla hidroexpansiva.
Sellado de junta en estructura de concreto en contacto con el agua, expuesta a presión hidrostática, temporal o permanente, con masilla hidroexpansiva monocomponente, MasterSeal 912 "MBCC de Sika".
Código |  | Unidad | Descripción | Cantidad | Costo | Importe
1 |  |  | Materiales
mt15bas200d |  | Ud | Cartucho de masilla hidroexpansiva monocomponente, MasterSeal 912 "MBCC de Sika", de 310 ml, para impermeabilización de juntas. | 0.26 | 714.41 | 185.75
|  |  |  | Subtotal materiales: |  | 185.75
2 |  |  | Mano de obra
mo032 |  | h | Oficial aplicador de productos impermeabilizantes. | 0.007 | 119.98 | 0.84
|  |  |  | Subtotal mano de obra: |  | 0.84
3 |  |  | Herramienta menor
|  | % | Herramienta menor | 2 | 186.59 | 3.73
Costo de mantenimiento decenal: $ 13,32 en los primeros 10 años. |  |  |  | Costos directos (1+2+3): |  | 190.32