## Hoja 1
NIM016 | m² |  | Impermeabilización de muro de concreto en contacto con el terreno, por su cara interior, con lechada elástica de cemento.
Impermeabilización de muro de concreto en contacto con el terreno, por su cara interior, mediante dos capas de mortero cementoso impermeabilizante flexible bicomponente MasterSeal 550 "MBCC de Sika", de color gris, (rendimiento: 1,5 kg/m² la primera capa y 1,5 kg/m² la segunda capa).
Código |  | Unidad |  | Descripción | Cantidad | Costo | Importe
1 |  |  |  | Materiales
mt09bmr220g |  | kg |  | Mortero cementoso impermeabilizante flexible bicomponente MasterSeal 550 "MBCC de Sika", de color gris, con resistencia a los sulfatos, a las heladas y a la intemperie y apto para estar en contacto con agua potable, Euroclase F de reacción al fuego, para aplicar en interiores y exteriores. | 3 | 12.16 | 36.48
[5 empty] | Subtotal materiales: |  | 36.48
2 |  |  |  | Equipo y herramienta
mq06pym010 |  | h |  | Mezcladora-bombeadora para morteros y yesos proyectados, de 3 m³/h. | 0.116 | 132.27 | 15.34
[5 empty] | Subtotal equipo y herramienta: |  | 15.34
3 |  |  |  | Mano de obra
mo032 |  | h |  | Oficial aplicador de productos impermeabilizantes. | 0.117 | 119.98 | 14.04
mo070 |  | h |  | Ayudante aplicador de productos impermeabilizantes. | 0.117 | 73.05 | 8.55
[5 empty] | Subtotal mano de obra: |  | 22.59
4 |  |  |  | Herramienta menor
|  | % |  | Herramienta menor | 2 | 74.41 | 1.49
Costo de mantenimiento decenal: $ 3,80 en los primeros 10 años. |  |  |  |  | Costos directos (1+2+3+4): |  | 75.9