## Hoja 1
RSI015 | m² | Piso industrial, sistema MasterTop PG "MBCC de Sika".
Piso industrial, realizado con el sistema MasterTop 135 PG "MBCC de Sika", apto para estacionamientos, en interiores, constituido por solera de concreto con adición de fibras de 20 cm de espesor, realizada con concreto f'c=15 MPa (150 kg/cm²), clasificación de exposición A1, tamaño máximo del agregado 20 mm, revenimiento de 5 a 10 cm, premezclado y colado con tiro directo con un contenido de fibras sin función estructural, fibras de polipropileno MasterFiber 022 "MBCC de Sika" de 0,6 kg/m³, extendido y vibrado manual mediante regla vibrante; aplicación sobre el concreto fresco de capa de rodadura de 10 mm de espesor de mortero fluido de fraguado rápido, MasterTop 135 PG "MBCC de Sika", con resistencia a compresión de 60 N/mm², resistencia a flexión de 10 N/mm² y resistencia a la abrasión según el método Böhme de 6 cm³ / 50 cm², color gris (20 kg/m²) y acabado superficial mediante flotado y pulido mecánicos. El precio no incluye la base de la solera ni la ejecución y el sellado de las juntas.
Código |  | Unidad | Descripción | Cantidad | Costo | Importe
1 |  |  | Materiales
mt10hmf071be |  | m³ | Concreto simple f'c=15 MPa (150 kg/cm²), clasificación de exposición A1, tamaño máximo del agregado 20 mm, revenimiento nominal del concreto fresco de 5 a 10 mm, premezclado, según RCDF NTC Diseño y Construcción de Estructuras de Concreto (2004). | 0.21 | 1215.62 | 255.28
mt08frb010a |  | kg | Fibras de polipropileno MasterFiber 022 "MBCC de Sika", de 12 mm de longitud y de entre 31 y 35 micras de diámetro, para prevenir fisuras por retracción en elementos de concreto. | 0.12 | 38.55 | 4.63
mt09bnc015d |  | kg | Mortero fluido de fraguado rápido, MasterTop 135 PG "MBCC de Sika", con resistencia a compresión de 60 N/mm², resistencia a flexión de 10 N/mm² y resistencia a la abrasión según el método Böhme de 6 cm³ / 50 cm², color gris, compuesto de cemento y aditivos, con resistencia a los sulfatos, a los álcalis y al agua de mar y una resistencia a la abrasión según el método Böhme de 6 cm³ / 50 cm². | 20 | 14.52 | 290.4
|  |  |  | Subtotal materiales: |  | 550.31
2 |  |  | Equipo y herramienta
mq04dua020b |  | h | Dumper de descarga frontal de 2 t de carga útil. | 0.045 | 161.23 | 7.26
mq06vib020 |  | h | Regla vibrante de 3 m. | 0.037 | 81.23 | 3.01
mq06fra010 |  | h | Flota mecánica de concreto. | 0.29 | 88.19 | 25.58
mq06pym020 |  | h | Mezcladora-bombeadora para morteros autonivelantes. | 0.232 | 169.49 | 39.32
mq06aca030 |  | h | Pulidora para pisos de concreto, compuesta por platos giratorios a los que se acoplan una serie de muelas abrasivas diamantadas, refrigeradas con agua, con sistema de aspiración. | 0.232 | 220.17 | 51.08
|  |  |  | Subtotal equipo y herramienta: |  | 126.25
3 |  |  | Mano de obra
mo121 |  | h | Oficial 1ª aplicador de pavimentos industriales. | 1.304 | 119.98 | 156.45
mo122 |  | h | Ayudante aplicador de pavimentos industriales. | 1.304 | 73.05 | 95.26
|  |  |  | Subtotal mano de obra: |  | 251.71
4 |  |  | Herramienta menor
|  | % | Herramienta menor | 2 | 928.27 | 18.57
Costo de mantenimiento decenal: $ 530,23 en los primeros 10 años. |  |  |  | Costos directos (1+2+3+4): |  | 946.84